## 数据
产品编号 | 机具大类 | 机具小类 | 机具品目 | 分档名称 | 企业名称 | 产品名称 | 机具型号 | 配置参数 | 证书编号 | 证书有效期 | 企业所属省份 | 审核结果 | 评阅意见 | 备注 | 翻倾防护装置强度检验报告编号 | 翻倾防护装置强度检验报告检测机构 | 可靠性试验报告编号 | 可靠性试验报告检测机构
00000230 | 耕整地机械 | 耕地机械 | 旋耕机 | 2m及以上履带自走式旋耕机 | 江苏沃得农业机械股份有限公司 | 履带自走式旋耕机 | 1GZL-220D | 结构型式：履带自走式；工作幅宽（m）：2.2；标定功率（kW）: 81；最小离地间隙（mm）：330 ；履带宽（mm）：400；履带节距（mm）：90 。 | T202332320019 | 2028-02-27 | 江苏省 | 形式审核员：通过 | 形式审核员：通过
00000229 | 耕整地机械 | 耕地机械 | 旋耕机 | 2m及以上履带自走式旋耕机 | 江苏沃得农业机械股份有限公司 | 履带自走式旋耕机 | 1GZL-220F | 结构型式：履带自走式；工作幅宽（m）：2.2；标定功率（kW）: 88.2；最小离地间隙（mm）：330 ；履带宽（mm）：400；履带节距（mm）：90 。 | T202332320023 | 2028-02-27 | 江苏省 | 形式审核员：通过 | 形式审核员：通过
00000251 | 种植施肥机械 | 栽植机械 | 插秧机 | 4行手扶步进式水稻插秧机 | 江苏沃得高新农业装备有限公司 | 手扶式插秧机 | 2ZS-4 | 结构型式：手扶式；工作行数（行）：4 。 | T202032320601 | 2025-12-30 | 江苏省 | 形式审核员：通过 | 形式审核员：通过
00000252 | 种植施肥机械 | 栽植机械 | 插秧机 | 4行手扶步进式水稻插秧机 | 江苏新一洋农业机械有限公司 | 手扶步进式水稻插秧机 | 2ZS-4A | 整机结构型式:手扶式;工作行数:4;产品型号:2ZS-4A;结构质量:160KG；工作行数:4行；外形尺寸(长*宽*高)MM:2435*1962*915，功率:3.5KW;行距:300mm；穴距:120、140、160、180、210mm；插秧深度:7~37mm； 作业速度:0.34~0.77m/s；作业小时生产率:0.10~0.16hm/h前轮:直径660mm,行走轮机构型式：前橡胶轮爪式,插植臂形式:曲柄摇杆式" | T202100340535 | 2026-06-29 | 安徽省 | 形式审核员：通过 | 形式审核员：通过
00000352 | 种植施肥机械 | 栽植机械 | 插秧机 | 4行手扶步进式水稻插秧机 | 久保田农业机械（苏州）有限公司 | 手扶式插秧机 | 2ZS-4（SPW-48C） | 手扶步进式；作业行数（行）：4；功率(kW):2.6 | T201900320753 | 2024-12-30 | 江苏省 | 形式审核员：通过 | 形式审核员：通过
00000354 | 种植施肥机械 | 栽植机械 | 插秧机 | 4行手扶步进式水稻插秧机 | 久保田农业机械（苏州）有限公司 | 手扶式插秧机 | 2ZS-4B（SPW-48C25） | 手扶步进式；作业行数（行）：4；功率(kW):2.6 | T202100031150 | 2026-12-30 | 江苏省 | 形式审核员：通过 | 形式审核员：通过
00000357 | 种植施肥机械 | 栽植机械 | 插秧机 | 4行手扶步进式水稻插秧机 | 久保田农业机械（苏州）有限公司 | 手扶式插秧机 | 2ZS-4C | 手扶步进式；作业行数（行）：4；功率(kW):3.7 | T202032320319 | 2025-11-01 | 江苏省 | 形式审核员：通过 | 形式审核员：通过
00000250 | 种植施肥机械 | 栽植机械 | 插秧机 | 6行及以上手扶步进式水稻插秧机 | 江苏沃得高新农业装备有限公司 | 手扶式插秧机 | 2ZS-6 | 结构型式：手扶式；工作行数（行）：6 。 | T202032320600 | 2025-12-30 | 江苏省 | 形式审核员：通过 | 形式审核员：通过
00000253 | 种植施肥机械 | 栽植机械 | 插秧机 | 6行及以上手扶步进式水稻插秧机 | 江苏新一洋农业机械有限公司 | 手扶步进式水稻插秧机 | 2ZS-6 | "整机结构型式:手扶式;工作行数:6;产品型号:2ZS-6;功率:3.3KW;外形尺寸（长*宽*高）mm：2435*1960*910；行距:300MM；穴距:120、140、160、180、210；插秧深度:7~37MM； 作业速度:0~2.7KM/H；作业小时生产率:0.10~0.32HM2/H前轮:直径660MM,行走轮机构型式：前橡胶轮爪式,插植臂形式:曲柄摇杆式" | T202100340533 | 2026-06-29 | 安徽省 | 形式审核员：通过 | 形式审核员：通过
00000255 | 种植施肥机械 | 栽植机械 | 插秧机 | 6行及以上手扶步进式水稻插秧机 | 江苏新一洋农业机械有限公司 | 手扶步进式水稻插秧机 | 2ZS-6A | 整机结构型式:手扶步进式水稻插秧机;工作行数:6;产品型号:2ZS-6A;功率:4.2KW;外形尺寸(长*宽*高)mm：2430×1960×910；行距:300MM；穴距:120、140、160、180、210；插秧深度:7~37MM；作业速度:0.28～0.77KM/H；作业小时生产率:≥0.20,前、后轮:直径660MM,行走轮机构型式：橡胶轮爪式,插植臂形式:曲柄摇杆式 | T202200340428 | 2027-09-01 | 安徽省 | 形式审核员：通过 | 形式审核员：通过
00000254 | 种植施肥机械 | 栽植机械 | 插秧机 | 6行及以上手扶步进式水稻插秧机 | 江苏新一洋农业机械有限公司 | 手扶步进式水稻插秧机 | 2ZS-6Z | "整机结构型式:手扶式;工作行数:6;产品型号:2ZS-6;功率:3.3KW;外形尺寸（长*宽*高）mm：2435*1960*910；行距:300MM；穴距:120、140、160、180、210；插秧深度:7~37MM； 作业速度:0~2.7KM/H；作业小时生产率:0.10~0.32HM2/H前轮:直径660MM,行走轮机构型式：前橡胶轮爪式,插植臂形式:曲柄摇杆式" | T202100340534 | 2026-06-29 | 安徽省 | 形式审核员：通过 | 形式审核员：通过
00000353 | 种植施肥机械 | 栽植机械 | 插秧机 | 6行及以上手扶步进式水稻插秧机 | 久保田农业机械（苏州）有限公司 | 手扶式插秧机 | 2ZS-6（SPW-68C） | 手扶步进式；作业行数（行）：6；功率(kW):3.3 | T201900030303 | 2024-12-30 | 江苏省 | 形式审核员：通过 | 形式审核员：通过
00000355 | 种植施肥机械 | 栽植机械 | 插秧机 | 6行及以上手扶步进式水稻插秧机 | 久保田农业机械（苏州）有限公司 | 手扶式插秧机 | 2ZS-6C（SPW-68C25） | 手扶步进式；作业行数（行）：6；功率(kW):3.5 | T202100031149 | 2026-12-30 | 江苏省 | 形式审核员：通过 | 形式审核员：通过
00000356 | 种植施肥机械 | 栽植机械 | 插秧机 | 6行及以上手扶步进式水稻插秧机 | 久保田农业机械（苏州）有限公司 | 手扶式插秧机 | 2ZS-6E | 手扶步进式；作业行数（行）：6；功率(kW):4.2 | T202032320318 | 2025-11-01 | 江苏省 | 形式审核员：通过 | 形式审核员：通过
00000249 | 种植施肥机械 | 栽植机械 | 插秧机 | 6—7行四轮乘坐式水稻插秧机 | 江苏沃得高新农业装备有限公司 | 乘坐式高速插秧机 | 现：2ZGF-6E(G4)(原：2ZGF-6E) | 四轮乘坐式；工作行数：6行。 | T201932320190 | 2024-12-30 | 江苏省 | 形式审核员：通过 | 形式审核员：通过
00000256 | 种植施肥机械 | 栽植机械 | 插秧机 | 6—7行四轮乘坐式水稻插秧机 | 江苏新一洋农业机械有限公司 | 乘坐式高速插秧机 | 2ZG-6Q | 整机结构形式：高速乘坐式；工作行数：：6行；产品型号：2ZG-6Q;外形尺寸(长*宽*高）mm：3090*2220*2580；功率：13.5； 行距：300mm；穴距调节结构型式:手柄调节；穴距调节档位数量7个；变速方式：液压无极变速；插秧深度：10-55;行走轮结构型式：（前、后） 实心轮、橡胶轮抓式；平衡机构型式：机械式：插植臂型式：旋转式。 | T202100340536 | 2026-06-29 | 安徽省 | 形式审核员：通过 | 形式审核员：通过
00000257 | 种植施肥机械 | 栽植机械 | 插秧机 | 6—7行四轮乘坐式水稻插秧机 | 江苏新一洋农业机械有限公司 | 乘坐式高速插秧机 | 现：2ZG-6D1(G4)（原：2ZG-6D1） | 行数:6行;四轮乘坐式:是 ; | T202100320952 | 2026-11-02 | 安徽省 | 形式审核员：通过 | 形式审核员：通过
00000320 | 种植施肥机械 | 栽植机械 | 插秧机 | 6—7行四轮乘坐式水稻插秧机 | 久保田农业机械（苏州）有限公司 | 乘座式高速插秧机 | 现：2ZGQ-6D1（SPV-6CMD）(G4)（原：2ZGQ-6D1（SPV-6CMD）） | 四轮乘坐式；作业行数（行）：6；功率(kW):14.2 | T202100031153 | 2026-12-30 | 江苏省 | 形式审核员：通过 | 形式审核员：通过
00000343 | 种植施肥机械 | 栽植机械 | 插秧机 | 6—7行四轮乘坐式水稻插秧机 | 久保田农业机械（苏州）有限公司 | 乘座式高速插秧机 | 现：2ZGQ-6D7（G4）（原：2ZGQ-6D7） | 四轮乘坐式；作业行数（行）：6；功率(kW):14.2 | T202132320247 | 2026-09-05 | 江苏省 | 形式审核员：通过 | 形式审核员：通过
00000319 | 种植施肥机械 | 栽植机械 | 插秧机 | 6—7行四轮乘坐式水稻插秧机 | 久保田农业机械（苏州）有限公司 | 乘座式高速插秧机 | 现：2ZGQ-6H(NSPV-6CMD)(G4)（原：2ZGQ-6H(NSPV-6CMD)） | 四轮乘坐式；作业行数（行）：6; 功率(kW):15.9 | T201932320087 | 2024-12-01 | 江苏省 | 形式审核员：通过 | 形式审核员：通过
00000344 | 种植施肥机械 | 栽植机械 | 插秧机 | 6—7行四轮乘坐式水稻插秧机 | 久保田农业机械（苏州）有限公司 | 乘座式高速插秧机 | 现：2ZGQ-6K(G4)(原：2ZGQ-6K) | 四轮乘坐式；作业行数（行）：6；功率(kW):15.9 | T202232320181 | 2027-08-30 | 江苏省 | 形式审核员：通过 | 形式审核员：通过
00000248 | 种植施肥机械 | 栽植机械 | 插秧机 | 8行及以上四轮乘坐式水稻插秧机 | 江苏沃得高新农业装备有限公司 | 乘坐式高速插秧机 | 现：2ZGF-8E(G4)(原：2ZGF-8E) | 四轮乘坐式；工作行数：8行。 | T202132320256 | 2026-09-05 | 江苏省 | 形式审核员：通过 | 形式审核员：通过
00000258 | 种植施肥机械 | 栽植机械 | 插秧机 | 8行及以上四轮乘坐式水稻插秧机 | 江苏新一洋农业机械有限公司 | 乘坐式高速插秧机 | 现：2ZG-8Z(G4)（原：2ZG-8Z） | 行数:8行;四轮乘坐式:是 ; | T202100340532 | 2026-06-29 | 安徽省 | 形式审核员：通过 | 形式审核员：通过
00000333 | 种植施肥机械 | 栽植机械 | 插秧机 | 8行及以上四轮乘坐式水稻插秧机 | 久保田农业机械（苏州）有限公司 | 乘座式高速插秧机 | 现：2ZGQ-8D1（SPV-8C）(G4)（原：2ZGQ-8D1（SPV-8C）） | 四轮乘坐式；作业行数（行）：8；功率(kW):15.9 | T202100031151 | 2026-12-30 | 江苏省 | 形式审核员：通过 | 形式审核员：通过
00000335 | 种植施肥机械 | 栽植机械 | 插秧机 | 8行及以上四轮乘坐式水稻插秧机 | 久保田农业机械（苏州）有限公司 | 乘座式高速插秧机 | 现：2ZGQ-8D5（SPV-8C25）(G4)（原：2ZGQ-8D5（SPV-8C25）） | 四轮乘坐式；作业行数（行）：8；功率(kW):15.9 | T202100031152 | 2026-12-30 | 江苏省 | 形式审核员：通过 | 形式审核员：通过
00000332 | 种植施肥机械 | 栽植机械 | 插秧机 | 8行及以上四轮乘坐式水稻插秧机 | 久保田农业机械（苏州）有限公司 | 乘座式高速插秧机 | 现：2ZGQ-8H（G4）（原：2ZGQ-8H） | 四轮乘坐式；作业行数（行）：8；功率(kW):15.9 | T202132320248 | 2026-09-05 | 江苏省 | 形式审核员：通过 | 形式审核员：通过
00000346 | 种植施肥机械 | 栽植机械 | 插秧机 | 8行及以上四轮乘坐式水稻插秧机 | 久保田农业机械（苏州）有限公司 | 乘座式高速插秧机 | 现：2ZGQ-8K(G4)(原：2ZGQ-8K) | 四轮乘坐式；作业行数（行）：8；功率(kW):17.8 | T202232320180 | 2027-08-30 | 江苏省 | 形式审核员：通过 | 形式审核员：通过
00000347 | 种植施肥机械 | 栽植机械 | 插秧机 | 8行及以上四轮乘坐式水稻插秧机 | 久保田农业机械（苏州）有限公司 | 乘座式高速插秧机 | 现：2ZGQ-8K5(G4)(原：2ZGQ-8K5) | 四轮乘坐式；作业行数（行）：8；功率(kW):17.8 | T202232320180 | 2027-08-30 | 江苏省 | 形式审核员：通过 | 形式审核员：通过
00000348 | 种植施肥机械 | 栽植机械 | 插秧机 | 8行及以上四轮乘坐式水稻插秧机 | 久保田农业机械（苏州）有限公司 | 乘座式高速插秧机 | 现：2ZGQ-8L(G4)(原：2ZGQ-8L) | 四轮乘坐式；作业行数（行）：8；功率(kW):17.8 | T202232320179 | 2027-08-30 | 江苏省 | 形式审核员：通过 | 形式审核员：通过
00000349 | 种植施肥机械 | 栽植机械 | 插秧机 | 8行及以上四轮乘坐式水稻插秧机 | 久保田农业机械（苏州）有限公司 | 乘座式高速插秧机 | 现：2ZGQ-8L5(G4)(原：2ZGQ-8L5) | 四轮乘坐式；作业行数（行）：8；功率(kW):17.8 | T202232320179 | 2027-08-30 | 江苏省 | 形式审核员：通过 | 形式审核员：通过
00000247 | 田间管理机械 | 植保机械 | 喷雾机 | 50—100马力自走式四轮转向喷杆喷雾机 | 江苏沃得高新农业装备有限公司 | 喷杆式喷雾机 | 3WPZ-700A(G4)型自走式喷杆喷雾机 | 功率：50马力；药箱容积：700L；喷杆长度：14.1m；离地间隙：1.1m；形式：自走式、四轮驱动、四轮转向。 | 2015041401000086 | 2025-08-24 | 江苏省 | 形式审核员：通过 | 形式审核员：通过
00000220 | 灌溉机械 | 喷灌机械 | 喷灌机 | 管径65mm以下卷盘式喷灌机 | 江苏佳润喷灌设备有限公司 | 电动绞盘式喷灌机 | JP50/200-D | 外形尺寸（长×宽×高）（mm）：3150×1780×1730；卷管材质：PE；卷管外径（mm）：φ50；卷管长度（m）：200；喷头车型式：龙门架式；喷头车驱动方式：牵引式；喷头车轮距（mm）：1000～1600；喷头车通过间隙（mm）：440；喷射装置型式：旋转式喷枪；喷射装置型号：PYC40；整机质量（kg）：600；有效喷洒长度（m）：≥200；入机压力（MPa）：0.38-0.78；入机流量（m³/H）：5.5-20；喷嘴直径（mm）：φ9-φ14； | T202232320358 | 2027-11-29 | 江苏省 | 形式审核员：通过 | 形式审核员：通过
00000218 | 灌溉机械 | 喷灌机械 | 喷灌机 | 管径75—85mm卷盘式喷灌机 | 江苏佳润喷灌设备有限公司 | 电动绞盘式喷灌机 | JP75/300-D | 外形尺寸（长×宽×高）（mm）：4580×2060×2600； 绞盘水平转向角度（º）：0～270；卷管材质：PE；卷管外径（mm）：φ75；卷管长度（m）：300；喷头车型式：龙门架式；喷头车驱动方式：牵引式；喷头车轮距（mm）：1550～2500；喷头车通过间隙（mm）：1200；喷射装置型式：旋转式喷枪；喷射装置型号：PYC50；运输间隙（mm）：285；整机质量（kg）：1600；有效喷洒长度（m）：≥300；入机压力：0.55MPa-1.00MPa；入机流量（m³/H）：20-45；喷嘴直径（mm）：φ14-φ26； | T202232320359 | 2027-11-29 | 江苏省 | 形式审核员：通过 | 形式审核员：通过
00000219 | 灌溉机械 | 喷灌机械 | 喷灌机 | 管径85mm及以上卷盘式喷灌机 | 江苏佳润喷灌设备有限公司 | 电动绞盘式喷灌机 | JP90/300-D | 外形尺寸（长×宽×高）（mm）：5200×2080×3060； 绞盘水平转向角度（º）：0～270；卷管材质：PE；卷管外径（mm）：φ90；卷管长度（m）：300；喷头车型式：龙门架式；喷头车驱动方式：牵引式；喷头车轮距（mm）：1100～2400；喷头车通过间隙（mm）：1200；喷射装置型式：旋转式喷枪；喷射装置型号：PYC50；运输间隙（mm）：290；整机质量（kg）：2100；有效喷洒长度（m）：≥300；入机压力：0.55MPa-1.00MPa；入机流量（m³/H）：40-50；喷嘴直径（mm）：φ14-φ26； | T202332320087 | 2028-05-29 | 江苏省 | 形式审核员：通过 | 形式审核员：通过
00000238 | 收获机械 | 粮食作物收获机械 | 谷物联合收割机 | 4kg/s及以上自走履带式谷物联合收割机（全喂入） | 江苏沃得农业机械股份有限公司 | 履带自走全喂入式谷物联合收割机 | 4LZ-4.0XL | 喂入量（kg/s）：4.0；结构型式：履带自走全喂入式；喂入方式：全喂入。 | T202232320237 | 2027-10-31 | 江苏省 | 形式审核员：通过 | 形式审核员：通过
00000237 | 收获机械 | 粮食作物收获机械 | 谷物联合收割机 | 4kg/s及以上自走履带式谷物联合收割机（全喂入） | 江苏沃得农业机械股份有限公司 | 履带自走全喂入式谷物联合收割机 | 4LZ-6.0ME | 喂入量（kg/s）：6.0；结构型式：履带自走全喂入式；喂入方式：全喂入 。 | T202232320082 | 2027-06-28 | 江苏省 | 形式审核员：通过 | 形式审核员：通过
00000236 | 收获机械 | 粮食作物收获机械 | 谷物联合收割机 | 4kg/s及以上自走履带式谷物联合收割机（全喂入） | 江苏沃得农业机械股份有限公司 | 履带自走全喂入式谷物联合收割机 | 4LZ-6.0MEQ | 喂入量（kg/s）：6.0；结构型式：履带自走全喂入式；喂入方式：全喂入 。 | T202232320082 | 2027-06-28 | 江苏省 | 形式审核员：通过 | 形式审核员：通过
00000232 | 收获机械 | 粮食作物收获机械 | 谷物联合收割机 | 4kg/s及以上自走履带式谷物联合收割机（全喂入） | 江苏沃得农业机械股份有限公司 | 履带自走全喂入式谷物联合收割机 | 4LZ-8.0EP | 喂入量（kg/s）：8.0；结构型式：履带自走全喂入式；喂入方式：全喂入 。 | T202232320079 | 2027-06-28 | 江苏省 | 形式审核员：通过 | 形式审核员：通过
00000233 | 收获机械 | 粮食作物收获机械 | 谷物联合收割机 | 4kg/s及以上自走履带式谷物联合收割机（全喂入） | 江苏沃得农业机械股份有限公司 | 履带自走全喂入式谷物联合收割机 | 4LZ-8.0EPQ | 喂入量（kg/s）：8.0；结构型式：履带自走全喂入式；喂入方式：全喂入 。 | T202232320079 | 2027-06-28 | 江苏省 | 形式审核员：通过 | 形式审核员：通过
00000234 | 收获机械 | 粮食作物收获机械 | 谷物联合收割机 | 4kg/s及以上自走履带式谷物联合收割机（全喂入） | 江苏沃得农业机械股份有限公司 | 履带自走全喂入式谷物联合收割机 | 4LZ-8.0EZ | 喂入量（kg/s）：8.0；结构型式：履带自走全喂入式；喂入方式：全喂入 。 | T202232320081 | 2027-06-28 | 江苏省 | 形式审核员：通过 | 形式审核员：通过
00000235 | 收获机械 | 粮食作物收获机械 | 谷物联合收割机 | 4kg/s及以上自走履带式谷物联合收割机（全喂入） | 江苏沃得农业机械股份有限公司 | 履带自走全喂入式谷物联合收割机 | 4LZ-8.0EZQ | 喂入量（kg/s）：8.0；结构型式：履带自走全喂入式；喂入方式：全喂入 。 | T202232320081 | 2027-06-28 | 江苏省 | 形式审核员：通过 | 形式审核员：通过
00000337 | 收获机械 | 粮食作物收获机械 | 谷物联合收割机 | 4kg/s及以上自走履带式谷物联合收割机（全喂入） | 久保田农业机械（苏州）有限公司 | 全喂入式联合收割机 | 现：4LZ-5C8（G4）（原：4LZ-5C8） | 喂入量：5.0kg/s；自走履带式；喂入方式：全喂入 | T202032320296 | 2025-11-01 | 江苏省 | 形式审核员：通过 | 形式审核员：通过
00000336 | 收获机械 | 粮食作物收获机械 | 谷物联合收割机 | 4kg/s及以上自走履带式谷物联合收割机（全喂入） | 久保田农业机械（苏州）有限公司 | 全喂入式联合收割机 | 现：4LZ-5D8（G4）（原：4LZ-5D8） | 喂入量：5.0kg/s；自走履带式；喂入方式：全喂入 | T202032320296 | 2025-11-01 | 江苏省 | 形式审核员：通过 | 形式审核员：通过
00000340 | 收获机械 | 粮食作物收获机械 | 谷物联合收割机 | 4kg/s及以上自走履带式谷物联合收割机（全喂入） | 久保田农业机械（苏州）有限公司 | 全喂入式联合收割机 | 现：4LZ-5E8（G4）（原：4LZ-5E8） | 喂入量：5.0kg/s；自走履带式；喂入方式：全喂入 | T202232320186 | 2027-09-29 | 江苏省 | 形式审核员：通过 | 形式审核员：通过
00000345 | 收获机械 | 粮食作物收获机械 | 谷物联合收割机 | 4kg/s及以上自走履带式谷物联合收割机（全喂入） | 久保田农业机械（苏州）有限公司 | 全喂入式联合收割机 | 现：4LZ-5F8（G4）（原：4LZ-5F8） | 喂入量：5.0kg/s；自走履带式；喂入方式：全喂入 | T202232320186 | 2027-09-29 | 江苏省 | 形式审核员：通过 | 形式审核员：通过
00000341 | 收获机械 | 粮食作物收获机械 | 谷物联合收割机 | 4kg/s及以上自走履带式谷物联合收割机（全喂入） | 久保田农业机械（苏州）有限公司 | 全喂入式联合收割机 | 现：4LZ-6.5A8（G4）（原：4LZ-6.5A8） | 喂入量：6.5kg/s；自走履带式；喂入方式：全喂入 | T202232320187 | 2027-09-29 | 江苏省 | 形式审核员：通过 | 形式审核员：通过
00000342 | 收获机械 | 粮食作物收获机械 | 谷物联合收割机 | 4kg/s及以上自走履带式谷物联合收割机（全喂入） | 久保田农业机械（苏州）有限公司 | 全喂入式联合收割机 | 现：4LZ-6.5B8（G4）（原：4LZ-6.5B8） | 喂入量：6.5kg/s；自走履带式；喂入方式：全喂入 | T202232320187 | 2027-09-29 | 江苏省 | 形式审核员：通过 | 形式审核员：通过
00000338 | 收获机械 | 粮食作物收获机械 | 谷物联合收割机 | 4kg/s及以上自走履带式谷物联合收割机（全喂入） | 久保田农业机械（苏州）有限公司 | 全喂入式联合收割机 | 现：4LZ-6C8（G4）（原：4LZ-6C8） | 喂入量：6.0kg/s；自走履带式；喂入方式：全喂入 | T202132320327 | 2026-10-28 | 江苏省 | 形式审核员：通过 | 形式审核员：通过
00000339 | 收获机械 | 粮食作物收获机械 | 谷物联合收割机 | 4kg/s及以上自走履带式谷物联合收割机（全喂入） | 久保田农业机械（苏州）有限公司 | 全喂入式联合收割机 | 现：4LZ-6D8（G4）（原：4LZ-6D8） | 喂入量：6.0kg/s；自走履带式；喂入方式：全喂入 | T202132320327 | 2026-10-28 | 江苏省 | 形式审核员：通过 | 形式审核员：通过
00000231 | 收获机械 | 粮食作物收获机械 | 谷物联合收割机 | 4行及以上35马力及以上半喂入联合收割机 | 江苏沃得农业机械股份有限公司 | 半喂入联合收割机 | 4LB-200B | 工作行数：6行；喂入方式：半喂入；配套动力：130马力。 | T202232320410 | 2027-12-29 | 江苏省 | 形式审核员：通过 | 形式审核员：通过
00000329 | 收获机械 | 粮食作物收获机械 | 谷物联合收割机 | 4行及以上35马力及以上半喂入联合收割机 | 久保田农业机械（苏州）有限公司 | 半喂入式联合收割机 | 现：4LBZ-145G(PRO588i-G)(G4)（原：4LBZ-145G(PRO588i-G)） | 作业行数（行）：4；喂入方式：半喂入；配套功率（kW）：49.3 | T202100031154 | 2026-12-30 | 江苏省 | 形式审核员：通过 | 形式审核员：通过
00000330 | 收获机械 | 粮食作物收获机械 | 谷物联合收割机 | 4行及以上35马力及以上半喂入联合收割机 | 久保田农业机械（苏州）有限公司 | 半喂入式联合收割机 | 现：4LBZ-172B(PRO888GM)(G4)（原：4LBZ-172B(PRO888GM)） | 作业行数（行）：5；喂入方式：半喂入；配套功率（kW）：66.1 | T201900030301 | 2024-12-30 | 江苏省 | 形式审核员：通过 | 形式审核员：通过
00000325 | 收获机械 | 油料作物收获机械 | 花生收获机 | 联合收获机 | 临沭县东泰机械有限公司 | 自走式花生联合收获机 | 现：4HD-2(G4)（原：4HD-2） | 结构型式：自走履带式半喂入；配备安徽全柴国四发动机，功率：33.8KW；外观尺寸(长×宽×高)：4530×1980×2550mm；工作幅宽：600mm；挖掘机构：铲式；分离机构：抖杆式；摘果机构：对辊式；清选机构：振动分离式；集果方式：机械； | T202100421863 | 2026-12-30 | 山东省 | 形式审核员：通过 | 形式审核员：通过
00000327 | 收获机械 | 油料作物收获机械 | 花生收获机 | 联合收获机 | 临沭县东泰机械有限公司 | 自走式花生联合收获机 | 现：4HD-2A(G4)（原：4HD-2A） | 结构型式：自走履带式半喂入；配备安徽全柴国四发动机，功率：33.8KW；外观尺寸(长×宽×高)：4700×2045×2640mm；工作幅宽：600mm；挖掘机构：铲式；分离机构：抖杆式；摘果机构：对辊差相式；清选机构：振动栅格式；集果方式：机械式；变速箱型式：机械+液压无级变速 | 鄂2019462 | 2024-12-29 | 山东省 | 形式审核员：通过 | 形式审核员：通过
00000174 | 收获机械 | 糖料作物收获机械 | 甘蔗收集搬运机 | 10m³≤车厢容积<15m³,牵引式收集搬运机 | 广西合浦县惠来宝机械制造有限公司 | 甘蔗田间收集搬运机 | 7YG-4（原：7YGS-11） | 车厢容积:11m³;型式:牵引式,收集厢接料收集厢举升卸料式 ;卸料高度:3.5m。 | T202045450142 | 2025-11-12 | 广西壮族自治区 | 形式审核员：通过 | 形式审核员：通过
00000151 | 田间监测及作业监控设备 | 田间作业监控设备 | 辅助驾驶（系统）设备 | 电动方向盘,直线精度±10cm的北斗导航辅助驾驶系统 | 黑龙江惠达科技股份有限公司（原：黑龙江惠达科技发展有限公司） | 北斗导航农机自动驾驶系统 | HD408BD-2.5GD | 电机控制转向北斗导航自动驾驶系统，直线精度±2.5cm | T202306060063 | 2028-01-12 | 黑龙江 | 形式审核员：通过 | 形式审核员：通过
00000358 | 田间监测及作业监控设备 | 田间作业监控设备 | 辅助驾驶（系统）设备 | 电动方向盘,直线精度±10cm的北斗导航辅助驾驶系统 | 久保田农业机械（苏州）有限公司 | 北斗农机自动驾驶系统 | GSBD-5SD | 是否为电动方向盘:是 ;是否为北斗导航辅助驾驶系统:是 ;直线精度±5cm:±5cm; | T202232320040 | 2027-02-28 | 江苏省 | 形式审核员：通过 | 形式审核员：通过
00000289 | 田间监测及作业监控设备 | 田间作业监控设备 | 辅助驾驶（系统）设备 | 电动方向盘,直线精度±10cm的北斗导航辅助驾驶系统 | 洛阳映山红拖拉机有限公司 | 识途方向盘自动驾驶系统北斗应用终端 | YSH-008 | 型号名称：YSH-008型识图方向盘自动驾驶系统北斗应用终端；转向控制型式:方向盘;车载计算机处理器型号:Intel 945GSE;车载计算机内存2GB;车载计算机硬盘8GB;车载计算机操作系统及软件版本：And roid 4.4.2；车载计算机显示终端尺寸及分辨率：10英寸 800*480；车载计算机接口种类：VGA，HDMI，DVI，DP，USB：车载计算机数据输入输出协议：TCP/IP；卫星接收机类型及频点:T90;卫星接收机主机板固件版本：19222；卫星接收机通道数：432；卫星接收机接口种类：车载式；卫星接收机差分系统：RTK；卫星接收机数据更新率：10Hz；卫星接收机接收天线型式:3星8频;转向控制器主板固件版本：V2.92；液压阀或转动电机型号规格：电机EMS1；角度传感器型号规格：424A06A090；直线度精度：≤2.5cm；衔接行间距精度：≤2.5cm；移动基站信号覆盖范围≥5km;固定基站信号覆盖范围：≥15km;无线电发射设备频率：223.025-23；移动基站无线电发射设备功率：5W；固定基站无线电发射设备功率：/；集成部分组成:车载计算机与卫星接收机集成、电动方向盘与转向控制器集成系统 | 黑垦鉴2019030 | 2023-12-31 | 河南省 | 形式审核员：通过 | 形式审核员：通过
00000270 | 田间监测及作业监控设备 | 田间作业监控设备 | 辅助驾驶（系统）设备 | 电动方向盘,直线精度±10cm的北斗导航辅助驾驶系统 | 上海司南卫星导航技术股份有限公司 | 北斗/GNSS农机自动导航驾驶系统 | AG502 BD - 2.5 GD | 辅助驾驶系统集成部分为车载计算机、控制器、卫星接收机板卡，卫星接收机板卡类型及频点K803N(BDS B1/B2、GPS L1/L2、GLO G1/G2 GAL E1/E5b)。直线度精度≤2.5cm，车载计算机处理器型号SC 60CEYL-16GB-UGND，内存是2GB，硬盘是16GB，操作系统版本及软件版本是Android 7/sinofarm2.0，显示分辨率是10.1英寸/1280px× | T202306060131 | 2028-08-23 | 上海市 | 形式审核员：通过 | 形式审核员：通过
00000246 | 饲料（草）收获加工运输设备 | 饲料（草）收获机械 | 打（压）捆机 | 压缩室截面积（宽×高）0.162m2及以上方捆捡拾压捆机 | 江苏沃得高新农业装备有限公司 | 捡拾打捆机 | 9YFQ-2250 | 方捆；压缩室截面积（宽×高）：0.162m2；打结器数量：2个；捡拾宽度：2.25m。 | T202232320442 | 2027-12-29 | 江苏省 | 形式审核员：通过 | 形式审核员：通过
00000331 | 饲料（草）收获加工运输设备 | 饲料（草）加工机械 | 饲料混合机 | 卧式(双轴)混合机 | 郑州嵩威机械制造有限公司 | 饲料混合机 | 9HW-1000ZS | 1、结构型式：卧式双轴螺旋，2、混合室容积：2m³，3、配套动力11kw。 | T202368680057 | 2028-10-10 | 河南省 | 形式审核员：通过 | 形式审核员：通过
00000283 | 饲料（草）收获加工运输设备 | 饲料（草）加工机械 | 全混合日粮制备机 | 4-9m³饲料全混合日粮制备机 | 河北一通农业机械设备有限公司 | 全混合日粮制备机 | 9JGW-4 | 型号名称：9JGW-4 型式：固定卧室 称重系统最大称重量：20000千克 配套动力：电动机 配套动力功率：11千瓦 配套动力转速：1470 搅拌仓容积：4m³ 搅拌仓外形尺寸：2200*1500*1620mm 主搅龙数量：1个 副搅龙数量：2个 | T202313131043 | 2028-09-27 | 河北省 | 形式审核员：通过 | 形式审核员：通过
00000284 | 饲料（草）收获加工运输设备 | 饲料（草）加工机械 | 全混合日粮制备机 | 4-9m³饲料全混合日粮制备机 | 河北一通农业机械设备有限公司 | 全混合日粮制备机 | 9JGW-4S | 型号名称：9JGW-4S 型式：固定卧室 称重系统最大称重量：20000千克 配套动力：电动机 配套动力功率：15千瓦 配套动力转速：1470 搅拌仓容积：4m³ 搅拌仓外形尺寸：2100*1500*1550mm 主搅龙数量：2个 | T202313131042 | 2028-09-27 | 河北省 | 形式审核员：通过 | 形式审核员：通过
00000285 | 饲料（草）收获加工运输设备 | 饲料（草）加工机械 | 全混合日粮制备机 | 4-9m³饲料全混合日粮制备机 | 河北一通农业机械设备有限公司 | 全混合日粮制备机 | 9JGW-5 | 型号名称：9JGW-5 型式：固定卧室 称重系统最大称重量：20000千克 配套动力：电动机 配套动力功率：15千瓦 配套动力转速：1470 搅拌仓容积：5m³ 搅拌仓外形尺寸：2800*1500*1670mm 主搅龙数量：1个 副搅龙数量：2个 | T202313131041 | 2028-09-27 | 河北省 | 形式审核员：通过 | 形式审核员：通过
00000286 | 饲料（草）收获加工运输设备 | 饲料（草）加工机械 | 全混合日粮制备机 | 4-9m³饲料全混合日粮制备机 | 河北一通农业机械设备有限公司 | 全混合日粮制备机 | 9JGW-5S | 型号名称：9JGW-5S 型式：固定卧室 称重系统最大称重量：20000千克 配套动力：电动机 配套动力功率：22千瓦 配套动力转速：1460 搅拌仓容积：5m³ 搅拌仓外形尺寸：2500*1500*1650mm 主搅龙数量：2个 | T202313131040 | 2028-09-27 | 河北省 | 形式审核员：通过 | 形式审核员：通过
00000287 | 饲料（草）收获加工运输设备 | 饲料（草）加工机械 | 全混合日粮制备机 | 4-9m³饲料全混合日粮制备机 | 河北一通农业机械设备有限公司 | 全混合日粮制备机 | 9JGW-7S | 型号名称：9JGW-7S型式：固定卧室 称重系统最大称重量：20000千克 配套动力：电动机 配套动力功率：30千瓦 配套动力转速：1470 搅拌仓容积：7m³ 搅拌仓外形尺寸：2820*1650*1850mm 主搅龙数量：2个 | T202313131039 | 2028-09-27 | 河北省 | 形式审核员：通过 | 形式审核员：通过
00000169 | 饲料（草）收获加工运输设备 | 饲料（草）加工机械 | 全混合日粮制备机 | 4-9m³饲料全混合日粮制备机 | 石家庄牧坤机械设备有限公司 | 全日粮饲料制备机 | 9TMRWS-5 | 规格型号：9TMRWS-5； 型式：固定卧式； 称重系统最大称量：32000kg； 配套动力型式：电机； 配套动力功率范围：11KW×2； 配套动力转速：1440r/min； 搅拌仓容积：5m³； 搅拌仓仓体外形尺寸（长×宽×高）：2500×1500×1600mm； 主搅龙数量：2个； 副搅龙数量：2个； | T202313130183 | 2028-02-12 | 河北省 | 形式审核员：通过 | 形式审核员：通过
00000259 | 饲料（草）收获加工运输设备 | 饲料（草）加工机械 | 全混合日粮制备机 | 4-9m³饲料全混合日粮制备机 | 行唐县九牧机械设备有限公司 | 全混合日粮制备机 | 9JGL-5 | 型号名称：9JGL-5 型式：固定立式 称重系统最大称重量：8000千克 配套动力：电动机 配套动力功率：18.5千瓦 配套动力转速：1470 搅拌仓容积：5m³ 搅拌仓外形尺寸2550*1800*1420mm 主搅龙数量：1个 | T202313131106 | 2028-09-27 | 河北省 | 形式审核员：通过 | 形式审核员：通过
00000260 | 饲料（草）收获加工运输设备 | 饲料（草）加工机械 | 全混合日粮制备机 | 4-9m³饲料全混合日粮制备机 | 行唐县九牧机械设备有限公司 | 全混合日粮制备机 | 9JGL-7 | 型号名称：9JGL-7 型式：固定立式 称重系统最大称重量：8000千克 配套动力：电动机 配套动力功率：22千瓦 配套动力转速：1470 搅拌仓容积：7m³ 搅拌仓外形尺寸2800*1850*1800mm 主搅龙数量：1个 | T202313131097 | 2028-09-27 | 河北省 | 形式审核员：通过 | 形式审核员：通过
00000262 | 饲料（草）收获加工运输设备 | 饲料（草）加工机械 | 全混合日粮制备机 | 4-9m³饲料全混合日粮制备机 | 行唐县九牧机械设备有限公司 | 全混合日粮制备机 | 9JGW-4A | 型号名称：9JGW-4A 型式：固定卧室 称重系统最大称重量：8000千克 配套动力：电动机 配套动力功率：11千瓦 配套动力转速：1470 搅拌仓容积：4m³ 搅拌仓外形尺寸：2040*1530*1600mm 主搅龙数量：1个 副搅龙数量：2个 | T202313131105 | 2028-09-27 | 河北省 | 形式审核员：通过 | 形式审核员：通过
00000263 | 饲料（草）收获加工运输设备 | 饲料（草）加工机械 | 全混合日粮制备机 | 4-9m³饲料全混合日粮制备机 | 行唐县九牧机械设备有限公司 | 全混合日粮制备机 | 9JGW-5A | 型号名称：9JGW-5A 型式：固定卧室 称重系统最大称重量：8000千克 配套动力：电动机 配套动力功率：11千瓦 配套动力转速：1465 搅拌仓容积：5m³ 搅拌仓外形尺寸：2415*1650*1525mm 主搅龙数量：2个 副搅龙数量：2个 | T202313131096 | 2028-09-27 | 河北省 | 形式审核员：通过 | 形式审核员：通过
00000288 | 饲料（草）收获加工运输设备 | 饲料（草）加工机械 | 全混合日粮制备机 | 9-12m³饲料全混合日粮制备机 | 河北一通农业机械设备有限公司 | 全混合日粮制备机 | 9JGW-9 | 型号名称：9JGW-9 型式：固定卧室 称重系统最大称重量：20000千克 配套动力：电动机 配套动力功率：30千瓦 配套动力转速：1470 搅拌仓容积：9m³ 搅拌仓外形尺寸：3500*1750*2000mm 主搅龙数量：1个 副搅龙数量：2个 | T202313131038 | 2028-09-27 | 河北省 | 形式审核员：通过 | 形式审核员：通过
00000170 | 饲料（草）收获加工运输设备 | 饲料（草）加工机械 | 全混合日粮制备机 | 9-12m³饲料全混合日粮制备机 | 石家庄牧坤机械设备有限公司 | 全日粮饲料制备机 | 9TMRWS-9 | 规格型号：9TMRWS-9； 型式：固定卧式； 称重系统最大称量：32000kg； 配套动力型式：电机； 配套动力功率范围：15KW×2； 配套动力转速：1470r/min； 搅拌仓容积：9m³； 搅拌仓仓体外形尺寸（长×宽×高）：2800×2000×2100mm； 主搅龙数量：2个； 副搅龙数量：2个； | T202313130182 | 2028-02-12 | 河北省 | 形式审核员：通过 | 形式审核员：通过
00000261 | 饲料（草）收获加工运输设备 | 饲料（草）加工机械 | 全混合日粮制备机 | 9-12m³饲料全混合日粮制备机 | 行唐县九牧机械设备有限公司 | 全混合日粮制备机 | 9JGL-9 | 型号名称：9JGL-9 型式：固定立式 称重系统最大称重量：8000千克 配套动力：电动机 配套动力功率：30千瓦 配套动力转速：1475 搅拌仓容积：9m³ 搅拌仓外形尺寸3080*2040*1850mm 主搅龙数量：1个 | T202313131102 | 2028-09-27 | 河北省 | 形式审核员：通过 | 形式审核员：通过
00000264 | 饲料（草）收获加工运输设备 | 饲料（草）加工机械 | 全混合日粮制备机 | 9-12m³饲料全混合日粮制备机 | 行唐县九牧机械设备有限公司 | 全混合日粮制备机 | 9JGW-9A | 型号名称：9JGW-9A 型式：固定卧室 称重系统最大称重量：8000千克 配套动力：电动机 配套动力功率：30千瓦 配套动力转速：1480 搅拌仓容积：9m³ 搅拌仓外形尺寸：3325*1850*2050mm 主搅龙数量：1个 副搅龙数量：2个 | T202313131104 | 2028-09-27 | 河北省 | 形式审核员：通过 | 形式审核员：通过
00000168 | 饲料（草）收获加工运输设备 | 饲料（草）加工机械 | 全混合日粮制备机 | 12m³及以上饲料全混合日粮制备机 | 石家庄牧坤机械设备有限公司 | 全日粮饲料制备机 | 9TMRL-25 | 规格型号：9TMRL-25； 型式：固定立式； 称重系统最大称量：32000kg； 配套动力型式：电机； 配套动力功率范围：37KW×2； 配套动力转速：1470r/min； 搅拌仓容积：25m³； 搅拌仓仓体外形尺寸（长×宽×高）：5530×2350×2180mm； 主搅龙数量：2个； | T202313130184 | 2028-02-12 | 河北省 | 形式审核员：通过 | 形式审核员：通过
00000171 | 饲料（草）收获加工运输设备 | 饲料（草）加工机械 | 全混合日粮制备机 | 12m³及以上饲料全混合日粮制备机 | 石家庄牧坤机械设备有限公司 | 全日粮饲料制备机 | 9TMRWS-12 | 规格型号：9TMRWS-12； 型式：固定卧式； 称重系统最大称量：32000kg； 配套动力型式：电机； 配套动力功率范围：18.5KW×2； 配套动力转速：1470r/min； 搅拌仓容积：12m³； 搅拌仓仓体外形尺寸（长×宽×高）：3250×2000×2200mm； 主搅龙数量：2个； 副搅龙数量：2个； | T202313130181 | 2028-02-12 | 河北省 | 形式审核员：通过 | 形式审核员：通过
00000272 | 饲料（草）收获加工运输设备 | 饲料（草）加工机械 | 全混合日粮制备机 | 12m³及以上饲料全混合日粮制备机 | 行唐怀诚机械设备有限公司 | 全混合日粮制备机 | 9JGL-21 | 型号名称：9JGL-21 型式：固定立式 称重系统最大称重量：32000千克 配套动力：电动机 配套动力功率：74千瓦 配套动力转速：1475 搅拌仓容积：21m³ 搅拌仓外形尺寸5500*2250*2110mm 主搅龙数量：2个 | T202313131124 | 2028-09-27 | 河北省 | 形式审核员：通过 | 形式审核员：通过
00000265 | 饲料（草）收获加工运输设备 | 饲料（草）加工机械 | 全混合日粮制备机 | 12m³及以上饲料全混合日粮制备机 | 行唐县九牧机械设备有限公司 | 全混合日粮制备机 | 9JGW-12 | 型号名称：9JGW-12 型式：固定卧室 称重系统最大称重量：8000千克 配套动力：电动机 配套动力功率：30千瓦 配套动力转速：1480 搅拌仓容积：12m³ 搅拌仓外形尺寸：3530*2120*2230mm 主搅龙数量：1个 副搅龙数量：2个 | T202313131103 | 2028-09-27 | 河北省 | 形式审核员：通过 | 形式审核员：通过
00000334 | 饲料（草）收获加工运输设备 | 饲料（草）加工机械 | 全混合日粮制备机 | 12m³及以上饲料全混合日粮制备机 | 郑州嵩威机械制造有限公司 | 全混合日粮制备机 | 9JGL-24 | 1、结构型式：固定式立式，2、搅拌仓容积：24m³，3、配套动力：74kw。 | T202300140515 | 2028-11-02 | 河南省 | 形式审核员：通过 | 形式审核员：通过
00000275 | 农用动力机械 | 拖拉机 | 轮式拖拉机 | 50-60马力两轮驱动拖拉机 | 江苏悦达智能农业装备有限公司 | 轮式拖拉机 | YC500 | 功率：50马力；整机型式：轮式；整机驱动型式：两驱；发动机标定功率(kW)：36.8；整机最小使用质量（kg）：1725；最小使用比质量（kg/kW）：46.88；排放阶段：第四阶段。K=34.45。 | T202332320174 | 2028-09-26 | 江苏省 | 形式审核员：通过 | 形式审核员：通过 |  | SAM2023003G1 / SAM2023038G1 | 南京赛姆认证科技发展有限公司 / 南京赛姆认证科技发展有限公司 | YH2023WJ01130 | 江苏沿海农业机械检测有限公司
00000305 | 农用动力机械 | 拖拉机 | 轮式拖拉机 | 50-60马力两轮驱动拖拉机 | 洛阳映山红拖拉机有限公司 | 轮式拖拉机 | 现:新东方500B(G4)(原:新东方500B) | 整机外廓尺寸mm（长×宽×高及部位）：3200×1340×2100、安全架顶；轴距mm：1750；常用轮距mm（前轮/后轮）：970/1080;轮距mm（前轮/后轮）：970/1080;最小离地间隙及部位mm：250、牵引架底部；最小使用质量kg：1240；标准配重kg(前/后)：36/30；最小使用比质量kg/kW：33.70；挡位数(前进/倒退)：8/2；主变速挡位数：4＋1；副变速挡位数：2；发动机与离合器联接方式：直联；翻倾防护装置（驾驶室或安全框架）型式：安全框架；翻倾防护装置（驾驶室或安全框架）生产厂：洛阳同欣工贸有限公司；空气滤清器型号、型式：KLQ-300P、干式；排气管消声腔外形尺寸（长×宽×厚）mm：500×130×85;转向系型式：全液压；传动系变速箱型式：（4＋1）×2机械平面组成式；主变速箱换挡方式：机械有级挡；副变速箱换挡方式：机械有级挡；轮胎型号(前轮/后轮)：4.50-12/13.6-16 发动机信息 配套动力型号：YN27PAF4；制造商：山东云内动力有限责任公司；气缸数：4；标定功率(kW)：36.8；标定转速（r/min）：2400；排放标准：第四阶段。 | T202041410228 | 2025-12-30 | 河南省 | 形式审核员：通过 | 形式审核员：通过 |  | FH15GW0571 | 国家拖拉机质量监督检验中心 | WJ2018AXN007 | 河南省拖拉机柴油机产品质量监督检验中心
00000276 | 农用动力机械 | 拖拉机 | 轮式拖拉机 | 70-80马力两轮驱动拖拉机 | 江苏悦达智能农业装备有限公司 | 轮式拖拉机 | YC700 | 功率：70马力；整机型式：轮式；整机驱动型式：两驱；发动机标定功率(kW)：51.5；整机最小使用质量（kg）：1965；最小使用比质量（kg/kW）：38.16；排放阶段：第四阶段。K=28.04。 | T202332320174 | 2028-09-26 | 江苏省 | 形式审核员：通过 | 形式审核员：通过 |  | SAM2023003G1 / SAM2023038G1 | 南京赛姆认证科技发展有限公司 / 南京赛姆认证科技发展有限公司 | YH2023WJ01130 | 江苏沿海农业机械检测有限公司
00000311 | 农用动力机械 | 拖拉机 | 轮式拖拉机 | 70-80马力两轮驱动拖拉机 | 洛阳映山红拖拉机有限公司 | 轮式拖拉机 | 现：新东方700C(G4)（原：新东方700C） | 整机外廓尺寸mm（长×宽×高及部位）：3720×1720×2800、安全架顶；轴距mm：1900；常用轮距mm（前轮/后轮）：1150/1330;轮距mm（前轮/后轮）：1150-1450/1220-1520;最小离地间隙及部位mm：360、前桥底部；最小使用质量kg：1945；标准配重kg(前/后)：100/180；最小使用比质量kg/kW：37.77；挡位数(前进/倒退)：8/2；主变速挡位数：4＋1；副变速挡位数：2；发动机与离合器联接方式：直联；翻倾防护装置（驾驶室或安全框架）型式：安全框架；翻倾防护装置（驾驶室或安全框架）生产厂：洛阳市孟津超亚金属构件有限公司；空气滤清器型号、型式：YTR2105T.210.100-1、湿式；排气管消声腔外形尺寸（直径×长）mm：Φ200×700;转向系型式：全液压；传动系变速箱型式：（4＋1）×2机械平面组成式；主变速箱换挡方式：机械有级挡；副变速箱换挡方式：机械有级挡；轮胎型号(前轮/后轮)：6.00-16/12.4-28 发动机信息 配套动力型号：YN38NDE4；制造商：昆明云内动力股份有限公司；气缸数：4；标定功率(kW)：51.5；标定转速（r/min）：2300；排放标准：第四阶段 | 部20190345 | 2023-12-31 | 河南省 | 形式审核员：通过 | 形式审核员：通过 |  | FH18GW0171 | 国家拖拉机质量监督检验中心 | WJ2018AKKX012 | 河南省拖拉机柴油机产品质量监督检验中心
00000313 | 农用动力机械 | 拖拉机 | 轮式拖拉机 | 40-50马力四轮驱动拖拉机 | 洛阳汇四海机器人科技有限公司 | 轮式拖拉机 | 现:404-B(G4)(原:404-B) | 整机外廓尺寸mm（长×宽×高及部位）：3100×1500×2240、安全架顶；轴距mm：1560；常用轮距mm（前轮/后轮）：1050/1080；轮距mm（前轮/后轮）：1050/1050-1200;最小离地间隙及部位mm：250、前桥底部；最小使用质量kg：1300；标准配重kg(前/后)：36/30；最小使用比质量kg/kW：44.21；挡位数(前进/倒退)：8/2；主变速挡位数：4＋1；副变速挡位数：2；发动机与离合器联接方式：直联；翻倾防护装置（驾驶室或安全框架）型式：安全框架；翻倾防护装置（驾驶室或安全框架）生产厂：洛阳市超亚金属构件有限公司；空气滤清器型号、型式：KLQ-300P、干式；排气管消声腔外形尺寸（长×宽×厚）mm：500×130×85;转向系型式：全液压；传动系变速箱型式：（4＋1）×2机械平面组成式；主变速箱换挡方式：机械有级挡；副变速箱换挡方式：机械有级挡；轮胎型号(前轮/后轮)：7.00-12/13.6-16 发动机信息 配套动力型号：YN27PCF4；制造商：山东云内动力有限责任公司；气缸数：4；标定功率(kW)：29.5；标定转速（r/min）：2400；排放标准：第四阶段。 | T202241410084 | 2027-11-21 | 河南省 | 形式审核员：通过 | 形式审核员：通过 |  | WJ2022DFH01G | 河南省拖拉机柴油机产品质量监督检验中心 | WJ2020JKKX001 | 河南省拖拉机柴油机产品质量监督检验中心
00000290 | 农用动力机械 | 拖拉机 | 轮式拖拉机 | 40-50马力四轮驱动拖拉机 | 洛阳映山红拖拉机有限公司 | 轮式拖拉机 | 现:404-H(G4)(原:404-H) | 整机外廓尺寸mm（长×宽×高及部位）：3700×1520×2360、安全架顶；轴距mm：1860；常用轮距mm（前轮/后轮）：1260/1200;轮距mm（前轮/后轮）：1260/1200-1400;最小离地间隙及部位mm：330、前桥底部；最小使用质量kg：1304；标准配重kg(前/后)：76/90；最小使用比质量kg/kW：44.21；挡位数(前进/倒退)：8/2；主变速挡位数：4＋1；副变速挡位数：2；发动机与离合器联接方式：直联；翻倾防护装置（驾驶室或安全框架）型式：安全框架；翻倾防护装置（驾驶室或安全框架）生产厂：洛阳市超亚金属构件有限公司；空气滤清器型号、型式：KLQ-300P、干式；排气管消声腔外形尺寸（长×宽×厚）mm：500×130×85;转向系型式：全液压；传动系变速箱型式：（4＋1）×2机械平面组成式；主变速箱换挡方式：机械有级挡；副变速箱换挡方式：机械有级挡；轮胎型号(前轮/后轮)：7.50-16/11.2-28 整机型式：轮式、4×4四轮驱动；发动机标定功率kW：29.5；外廓尺寸mm（长×宽×高）：3700×1520×2360；轴距mm：1860；常用轮距mm（前轮/后轮）：1260/1200;轮距mm（前轮/后轮）：1260/1200-1400;轮距（前轮/后轮）调整方式：不可调/无级可调；最小使用质量kg：1304；标准配重kg(前/后)：76/90；最小使用比质量kg/kW：44.21；挡位数(前进/倒退/爬行)：8/2/0；主变速挡位数/副变速挡位数/其他挡位数：（4＋1）/2/0；发动机与离合器联接方式：直联式；起动方式：电起动；翻倾防护装置（驾驶室或安全框架）型式：两柱式；前照灯型号：SZ550.48.030A/031A；转向系型式：全液压前轮转向；行车制动系型式：蹄式；驻车制动系型式：蹄式；离合器型式：干式、单作用；传动系变速箱型式：（4＋1）×2机械组成式；主变速箱换档方式：啮合套；副变速箱换档方式：/；轮胎型号(前轮/后轮)：7.50-16/11.2-28 发动机信息 配套动力型号：YN27PCF4；制造商：山东云内动力有限责任公司；气缸数：4；标定功率(kW)：29.5；标定转速（r/min）：2400；排放标准：第四阶段。 | T202241410087 | 2027-11-21 | 河南省 | 形式审核员：通过 | 形式审核员：通过 |  | YJW202203015 | 河南省机械设计研究院检验检测技术有限公司 | WJ2020KKKX003 | 河南省拖拉机柴油机产品质量监督检验中心
00000176 | 农用动力机械 | 拖拉机 | 轮式拖拉机 | 50-60马力四轮驱动拖拉机 | 广西合浦县惠来宝机械制造有限公司 | 轮式拖拉机 | HLA504 | 50马力≤功率<60马力;驱动方式:四轮驱动；配套动力型号：YCF3050-T420；制造商：广西玉柴机器股份有限公司；气缸数：4缸；标定功率(kW)：36.8；标定转速（r/min）：2200；排放标准：第四阶段。 | T202345450026 | 2028-03-31 | 广西壮族自治区 | 形式审核员：通过 | 形式审核员：通过 |  | SAM2022053 | 南京塞姆认证科技发展有限公司 | YH2022WJ01218 | 江苏沿海农业机械检测有限公司
00000175 | 农用动力机械 | 拖拉机 | 轮式拖拉机 | 50-60马力四轮驱动拖拉机 | 广西合浦县惠来宝机械制造有限公司 | 轮式拖拉机 | 现：HL504(G4)（原：HL504） | 50马力≤功率<60马力;驱动方式:四轮驱动；配套动力型号：YD4C50GK；制造商：扬动股份有限公司；气缸数：4缸；标定功率(kW)：36.8；标定转速（r/min）：2650；排放标准：第四阶段。 | T201900430042 | 2024-10-22 | 广西壮族自治区 | 形式审核员：通过 | 形式审核员：通过 |  | FH19GW0231 | 国家拖拉机质量监督检验中心 | LT18GK0141 | 国家拖拉机质量监督检验中心
00000228 | 农用动力机械 | 拖拉机 | 轮式拖拉机 | 50-60马力四轮驱动拖拉机 | 江苏沃得农业机械股份有限公司 | 轮式拖拉机 | 现：WD504-K（G4）（原：WD504-K） | 标定功率：50马力；驱动方式：四轮驱动；最小使用比质量（kg/kW）：52.99（带安全架）/ 58.15（带驾驶室）。 | T202132320449 | 2026-12-29 | 江苏省 | 形式审核员：通过 | 形式审核员：通过 |  | SAM2020003、FH20GW0211 | 南京赛姆认证科技发展有限公司、国家拖拉机质量监督检验中心 | 201601039-1 | 江苏省农业机械试验鉴定站
00000277 | 农用动力机械 | 拖拉机 | 轮式拖拉机 | 50-60马力四轮驱动拖拉机 | 江苏悦达智能农业装备有限公司 | 轮式拖拉机 | YC504 | 功率：50马力；整机型式：轮式；整机驱动型式：四驱；发动机标定功率(kW)：36.8；整机最小使用质量（kg）：1825；最小使用比质量（kg/kW）：49.59；排放阶段：第四阶段。K=36.45。 | T202332320175 | 2028-09-26 | 江苏省 | 形式审核员：通过 | 形式审核员：通过 |  | SAM2023003G1 / SAM2023038G1 | 南京赛姆认证科技发展有限公司 / 南京赛姆认证科技发展有限公司 | YH2023WJ01129 | 江苏沿海农业机械检测有限公司
00000314 | 农用动力机械 | 拖拉机 | 轮式拖拉机 | 50-60马力四轮驱动拖拉机 | 洛阳汇四海机器人科技有限公司 | 轮式拖拉机 | 现:504-B(G4)(原:504-B) | 整机外廓尺寸mm（长×宽×高及部位）：3100×1500×2240、安全架顶；轴距mm：1560；常用轮距mm（前轮/后轮）：1050/1080；轮距mm（前轮/后轮）：1050/1050-1200;最小离地间隙及部位mm：250、前桥底部；最小使用质量kg：1420；标准配重kg(前/后)：36/30；最小使用比质量kg/kW：38.59；挡位数(前进/倒退)：8/2；主变速挡位数：4＋1；副变速挡位数：2；发动机与离合器联接方式：直联；翻倾防护装置（驾驶室或安全框架）型式：安全框架；翻倾防护装置（驾驶室或安全框架）生产厂：洛阳市超亚金属构件有限公司；空气滤清器型号、型式：KLQ-300P、干式；排气管消声腔外形尺寸（长×宽×厚）mm：500×130×85;转向系型式：全液压；传动系变速箱型式：（4＋1）×2机械平面组成式；主变速箱换挡方式：机械有级挡；副变速箱换挡方式：机械有级挡；轮胎型号(前轮/后轮)：7.00-12/13.6-16 发动机信息 配套动力型号：YN27PAF4；制造商：山东云内动力有限责任公司；气缸数：4；标定功率(kW)：36.8；标定转速（r/min）：2400；排放标准：第四阶段。 | T202241410084 | 2027-11-21 | 河南省 | 形式审核员：通过 | 形式审核员：通过 |  | WJ2022DFH01G | 河南省拖拉机柴油机产品质量监督检验中心 | WJ2020JKKX001 | 河南省拖拉机柴油机产品质量监督检验中心
00000306 | 农用动力机械 | 拖拉机 | 轮式拖拉机 | 50-60马力四轮驱动拖拉机 | 洛阳映山红拖拉机有限公司 | 轮式拖拉机 | 现：504-F(G4)（原：504-F） | 整机外廓尺寸mm（长×宽×高及部位）：3200×1420×2240、安全架顶；轴距mm：1880；常用轮距mm（前轮/后轮）：1050/1080;轮距mm（前轮/后轮）：1050/1100-1200;最小离地间隙及部位mm：250、前桥底部；最小使用质量kg：1650；标准配重kg(前/后)：36/30；最小使用比质量kg/kW：44.84；挡位数(前进/倒退)：8/2；主变速挡位数：4＋1；副变速挡位数：2；发动机与离合器联接方式：直联；翻倾防护装置（驾驶室或安全框架）型式：安全框架；翻倾防护装置（驾驶室或安全框架）生产厂：洛阳市超亚金属构件有限公司；空气滤清器型号、型式：KLQ-300P、干式；排气管消声腔外形尺寸（长×宽×厚）mm：500×130×85;转向系型式：全液压；传动系变速箱型式：（4＋1）×2机械平面组成式；主变速箱换挡方式：机械有级挡；副变速箱换挡方式：机械有级挡；轮胎型号(前轮/后轮)：7.00-12/13.6-16 发动机信息 配套动力型号：YN27PAF4；制造商：山东云内动力有限责任公司；气缸数：4；标定功率(kW)：36.8；标定转速（r/min）：2400；排放标准：第四阶段。 | T202100340508 | 2026-06-29 | 河南省 | 形式审核员：通过 | 形式审核员：通过 |  | FH21GW0061 | 国家拖拉机质量监督检验中心 | LT20GK0341 | 国家拖拉机质量监督检验中心
00000291 | 农用动力机械 | 拖拉机 | 轮式拖拉机 | 50-60马力四轮驱动拖拉机 | 洛阳映山红拖拉机有限公司 | 轮式拖拉机 | 现:504-H(G4)(原:504-H) | 整机外廓尺寸mm（长×宽×高及部位）：3700×1520×2360、安全架顶；轴距mm：1860；常用轮距mm（前轮/后轮）：1260/1200;轮距mm（前轮/后轮）：1260/1200-1400;最小离地间隙及部位mm：330、前桥底部；最小使用质量kg：1420；标准配重kg(前/后)：76/90；最小使用比质量kg/kW：38.59；挡位数(前进/倒退)：8/2；主变速挡位数：4＋1；副变速挡位数：2；发动机与离合器联接方式：直联；翻倾防护装置（驾驶室或安全框架）型式：安全框架；翻倾防护装置（驾驶室或安全框架）生产厂：洛阳市超亚金属构件有限公司；空气滤清器型号、型式：KLQ-300P、干式；排气管消声腔外形尺寸（长×宽×厚）mm：500×130×85;转向系型式：全液压；传动系变速箱型式：（4＋1）×2机械平面组成式；主变速箱换挡方式：机械有级挡；副变速箱换挡方式：机械有级挡；轮胎型号(前轮/后轮)：7.50-16/11.2-28 发动机信息 配套动力型号：YN27PAF4；制造商：山东云内动力有限责任公司；气缸数：4；标定功率(kW)：36.8；标定转速（r/min）：2400；排放标准：第四阶段。 | T202241410087 | 2027-11-21 | 河南省 | 形式审核员：通过 | 形式审核员：通过 |  | YJW202203015 | 河南省机械设计研究院检验检测技术有限公司 | WJ2020AKKKX003 | 河南省拖拉机柴油机产品质量监督检验中心
00000187 | 农用动力机械 | 拖拉机 | 轮式拖拉机 | 50-60马力四轮驱动拖拉机 | 山东潍坊鲁中拖拉机有限公司 | 轮式拖拉机 | LZD504-C | 发动机标定功率：50马力，驱动方式：四轮驱动，最小使用质量：1880kg，最小使用比质量(kg/kw)：51.1，排放阶段：国四 | T202337370292 | 2028-06-29 | 山东省 | 形式审核员：通过 | 形式审核员：通过 |  | NW202107057-X01 | 山东省农业机械科学研究院产品质量检测中心 | NW202107047 | 山东省农业机械科学研究院产品质量检测中心
00000186 | 农用动力机械 | 拖拉机 | 轮式拖拉机 | 50-60马力四轮驱动拖拉机 | 山东潍坊鲁中拖拉机有限公司 | 轮式拖拉机 | LZD504-H | 发动机标定功率：50马力，驱动方式：四轮驱动，最小使用质量：2490kg（安全架）/2610kg（驾驶室），最小使用比质量(kg/kw)：67.7（安全架）/70.9（驾驶室），排放阶段：国四 | T202337370331 | 2028-06-29 | 山东省 | 形式审核员：通过 | 形式审核员：通过 |  | JW202305051/JW202301023 | 机械工业农业机械产品质量检测中心（济南）/机械工业农业机械产品质量检测中心（济南） | NW202107047 | 山东省农业机械科学研究院产品质量检测中心
00000194 | 农用动力机械 | 拖拉机 | 轮式拖拉机 | 50-60马力四轮驱动拖拉机 | 山东潍坊鲁中拖拉机有限公司 | 轮式拖拉机 | 现：504-F(G4)（原：504-F） | 发动机标定功率：50马力，驱动方式：四轮驱动，最小使用质量：1800kg，最小使用比质量(kg/kw)：48.91，排放阶段：国四 | T202000370240 | 2025-07-05 | 山东省 | 形式审核员：通过 | 形式审核员：通过 |  | NW201909035/FH19GW1452/NW202202039 | 山东省农业机械科学研究院产品质量检测中心/国家拖拉机质量监督检验中心/山东省农业机械科学研究院产品质量检测中心 | （2019）2240042 | 潍坊市产品质量检验所
00000198 | 农用动力机械 | 拖拉机 | 轮式拖拉机 | 50-60马力四轮驱动拖拉机 | 山东潍坊鲁中拖拉机有限公司 | 轮式拖拉机 | 现：LZ504-B(G4)（原：LZ504-B） | 发动机标定功率：50马力，驱动方式：四轮驱动，最小使用质量：1700kg，最小使用比质量(kg/kw)：46.20，排放阶段：国四 | T202000370576 | 2025-09-29 | 山东省 | 形式审核员：通过 | 形式审核员：通过 |  | NW202004023/NW202004022 | 山东省农业机械科学研究院产品质量检测中心 | （2019）2240042 | 潍坊市产品质量检验所
00000200 | 农用动力机械 | 拖拉机 | 轮式拖拉机 | 50-60马力四轮驱动拖拉机 | 山东潍坊鲁中拖拉机有限公司 | 轮式拖拉机 | 现：LZ504-C(G4)（原：LZ504-C） | 发动机标定功率：50马力，驱动方式：四轮驱动，最小使用质量：1500kg，最小使用比质量(kg/kw)：40.76，排放阶段：国四 | T202000370578 | 2025-09-29 | 山东省 | 形式审核员：通过 | 形式审核员：通过 |  | NW202004022 | 山东省农业机械科学研究院产品质量检测中心 | （2020）2240156 | 潍坊市产品质量检验所
00000201 | 农用动力机械 | 拖拉机 | 轮式拖拉机 | 50-60马力四轮驱动拖拉机 | 山东潍坊鲁中拖拉机有限公司 | 轮式拖拉机 | 现：LZ504-C1(G4)（原：LZ504-C1） | 发动机标定功率：50马力，驱动方式：四轮驱动，最小使用质量：1505kg，最小使用比质量(kg/kw)：40.90，排放阶段：国四 | T202100370143 | 2026-04-01 | 山东省 | 形式审核员：通过 | 形式审核员：通过 |  | NW202009050 | 山东省农业机械科学研究院产品质量检测中心 | （2020）2240156 | 潍坊市产品质量检验所
00000202 | 农用动力机械 | 拖拉机 | 轮式拖拉机 | 50-60马力四轮驱动拖拉机 | 山东潍坊鲁中拖拉机有限公司 | 轮式拖拉机 | 现：LZ504-D(G4)（原：LZ504-D） | 发动机标定功率：50马力，驱动方式：四轮驱动，最小使用质量：1480kg，最小使用比质量(kg/kw)：40.22，排放阶段：国四 | T202000370577 | 2025-09-29 | 山东省 | 形式审核员：通过 | 形式审核员：通过 |  | NW202004022 | 山东省农业机械科学研究院产品质量检测中心 | （2020）2240157 | 潍坊市产品质量检验所
00000203 | 农用动力机械 | 拖拉机 | 轮式拖拉机 | 50-60马力四轮驱动拖拉机 | 山东潍坊鲁中拖拉机有限公司 | 轮式拖拉机 | 现：LZ504-D1(G4)（原：LZ504-D1） | 发动机标定功率：50马力，驱动方式：四轮驱动，最小使用质量：1500kg，最小使用比质量(kg/kw)：40.76，排放阶段：国四 | T202100370144 | 2026-04-01 | 山东省 | 形式审核员：通过 | 形式审核员：通过 |  | NW202009050 | 山东省农业机械科学研究院产品质量检测中心 | （2020）2240157 | 潍坊市产品质量检验所
00000274 | 农用动力机械 | 拖拉机 | 轮式拖拉机 | 60-70马力四轮驱动拖拉机 | 江苏悦达智能农业装备有限公司 | 轮式拖拉机 | YCD604 | 功率：60马力；整机型式：轮式；整机驱动型式：四驱；发动机标定功率(kW)：44.2；整机最小使用质量（kg）：1690；最小使用比质量（kg/kW）：38.24；排放阶段：第四阶段。K=28.10。 | T202332320132 | 2028-07-31 | 江苏省 | 形式审核员：通过 | 形式审核员：通过 |  | SAM2023003 | 南京赛姆认证科技发展有限公司 | YH2023WJ01125 | 江苏沿海农业机械检测有限公司
00000315 | 农用动力机械 | 拖拉机 | 轮式拖拉机 | 60-70马力四轮驱动拖拉机 | 洛阳汇四海机器人科技有限公司 | 轮式拖拉机 | 现:604-B(G4)(原:604-B) | 整机外廓尺寸mm（长×宽×高及部位）：3100×1500×2240、安全架顶；轴距mm：1560；常用轮距mm（前轮/后轮）：1050/1080；轮距mm（前轮/后轮）：1050/1050-1200;最小离地间隙及部位mm：250、前桥底部；最小使用质量kg：1680；标准配重kg(前/后)：36/30；最小使用比质量kg/kW：38.10；挡位数(前进/倒退)：8/2；主变速挡位数：4＋1；副变速挡位数：2；发动机与离合器联接方式：直联；翻倾防护装置（驾驶室或安全框架）型式：安全框架；翻倾防护装置（驾驶室或安全框架）生产厂：洛阳市超亚金属构件有限公司；空气滤清器型号、型式：KLQ-300P、干式；排气管消声腔外形尺寸（长×宽×厚）mm：500×130×85;转向系型式：全液压；传动系变速箱型式：（4＋1）×2机械平面组成式；主变速箱换挡方式：机械有级挡；副变速箱换挡方式：机械有级挡；轮胎型号(前轮/后轮)：7.00-12/13.6-16 发动机信息 配套动力型号：4L88-66G412E1；制造商：常柴股份有限公司；气缸数：4；标定功率(kW)：44.1；标定转速（r/min）：2400；排放标准：第四阶段。 | T202241410084 | 2027-11-21 | 河南省 | 形式审核员：通过 | 形式审核员：通过 |  | WJ2022DFH01G | 河南省拖拉机柴油机产品质量监督检验中心 | WJ2020JKKX001 | 河南省拖拉机柴油机产品质量监督检验中心
00000307 | 农用动力机械 | 拖拉机 | 轮式拖拉机 | 60-70马力四轮驱动拖拉机 | 洛阳映山红拖拉机有限公司 | 轮式拖拉机 | 现：604-F(G4)（原：604-F） | 整机外廓尺寸mm（长×宽×高及部位）：3200×1500×2240、安全架顶；轴距mm：1880；常用轮距mm（前轮/后轮）：1050/1080;轮距mm（前轮/后轮）：1050/1100-1200;最小离地间隙及部位mm：250、前桥底部；最小使用质量kg：1930；标准配重kg(前/后)：36/30；最小使用比质量kg/kW：43.76；挡位数(前进/倒退)：8/2；主变速挡位数：4＋1；副变速挡位数：2；发动机与离合器联接方式：直联；翻倾防护装置（驾驶室或安全框架）型式：安全框架；翻倾防护装置（驾驶室或安全框架）生产厂：洛阳市超亚金属构件有限公司；空气滤清器型号、型式：KLQ-300P、干式；排气管消声腔外形尺寸（长×宽×厚）mm：500×130×85;转向系型式：全液压；传动系变速箱型式：（4＋1）×2机械平面组成式；主变速箱换挡方式：机械有级挡；副变速箱换挡方式：机械有级挡；轮胎型号(前轮/后轮)：7.00-12/13.6-16 发动机信息 配套动力型号：YD4C60HB；制造商：扬动股份有限公司；气缸数：4；标定功率(kW)：44.8；标定转速（r/min）：2300；排放标准：第四阶段。 | T202100340508 | 2026-06-29 | 河南省 | 形式审核员：通过 | 形式审核员：通过 |  | FH21GW0061 | 国家拖拉机质量监督检验中心 | LT20GK0341 | 国家拖拉机质量监督检验中心
00000296 | 农用动力机械 | 拖拉机 | 轮式拖拉机 | 60-70马力四轮驱动拖拉机 | 洛阳映山红拖拉机有限公司 | 轮式拖拉机 | 现:604-H(G4)(原:604-H) | 整机外廓尺寸mm（长×宽×高及部位）：3700×1520×2360、安全架顶；轴距mm：1860；常用轮距mm（前轮/后轮）：1260/1200;轮距mm（前轮/后轮）：1260/1200-1400;最小离地间隙及部位mm：330、前桥底部；最小使用质量kg：1680；标准配重kg(前/后)：76/90；最小使用比质量kg/kW：38.10；挡位数(前进/倒退)：8/2；主变速挡位数：4＋1；副变速挡位数：2；发动机与离合器联接方式：直联；翻倾防护装置（驾驶室或安全框架）型式：安全框架；翻倾防护装置（驾驶室或安全框架）生产厂：洛阳市超亚金属构件有限公司；空气滤清器型号、型式：KLQ-300P、干式；排气管消声腔外形尺寸（长×宽×厚）mm：500×130×85;转向系型式：全液压；传动系变速箱型式：（4＋1）×2机械平面组成式；主变速箱换挡方式：机械有级挡；副变速箱换挡方式：机械有级挡；轮胎型号(前轮/后轮)：7.50-16/11.2-28 发动机信息 配套动力型号：4L88-66G412E1；制造商：常柴股份有限公司；气缸数：4；标定功率(kW)：44.1；标定转速（r/min）：2400；排放标准：第四阶段。 | T202241410087 | 2027-11-21 | 河南省 | 形式审核员：通过 | 形式审核员：通过 |  | YJW202203015 | 河南省机械设计研究院检验检测技术有限公司 | WJ2020KKKX003 | 河南省拖拉机柴油机产品质量监督检验中心
00000193 | 农用动力机械 | 拖拉机 | 轮式拖拉机 | 60-70马力四轮驱动拖拉机 | 山东潍坊鲁中拖拉机有限公司 | 轮式拖拉机 | 现：604-F(G4)（原：604-F） | 发动机标定功率：60马力，驱动方式：四轮驱动，最小使用质量：1930kg，最小使用比质量(kg/kw)：43.67，排放阶段：国四 | T202000370240 | 2025-07-05 | 山东省 | 形式审核员：通过 | 形式审核员：通过 |  | NW201909035/FH19GW1452/NW202202039 | 山东省农业机械科学研究院产品质量检测中心/国家拖拉机质量监督检验中心/山东省农业机械科学研究院产品质量检测中心 | （2019）2240042 | 潍坊市产品质量检验所
00000197 | 农用动力机械 | 拖拉机 | 轮式拖拉机 | 60-70马力四轮驱动拖拉机 | 山东潍坊鲁中拖拉机有限公司 | 轮式拖拉机 | 现：LZ604-B(G4)（原：LZ604-B） | 发动机标定功率：60马力，驱动方式：四轮驱动，最小使用质量：1770kg，最小使用比质量(kg/kw)：40.05，排放阶段：国四 | T202000370576 | 2025-09-29 | 山东省 | 形式审核员：通过 | 形式审核员：通过 |  | NW202004023/NW202004022 | 山东省农业机械科学研究院产品质量检测中心 | （2019）2240042 | 潍坊市产品质量检验所
00000192 | 农用动力机械 | 拖拉机 | 轮式拖拉机 | 60-70马力四轮驱动拖拉机 | 山东潍坊鲁中拖拉机有限公司 | 轮式拖拉机 | 现：LZY604(G4)（原：LZY604） | 发动机标定功率：60马力，驱动方式：四轮驱动，最小使用质量：1795kg，最小使用比质量(kg/kw)：40.70，排放阶段：国四 | T202100370558 | 2026-06-29 | 山东省 | 形式审核员：通过 | 形式审核员：通过 |  | NW202012022-X01 | 山东省农业机械科学研究院产品质量检测中心 | （2020）2240198 | 潍坊市产品质量检验所
00000225 | 农用动力机械 | 拖拉机 | 轮式拖拉机 | 70-80马力四轮驱动拖拉机 | 江苏沃得农业机械股份有限公司 | 轮式拖拉机 | 现：WB704(G4)(原：WB704) | 标定功率：70马力；驱动方式：四轮驱动；最小使用比质量（kg/kW）：56.50（带安全架）/58.93（带驾驶室）。 | T202232320146 | 2027-08-30 | 江苏省 | 形式审核员：通过 | 形式审核员：通过 |  | SAM2022013、SAM2022014 | 南京赛姆认证科技发展有限公司、南京赛姆认证科技发展有限公司 | YH2022WJ01004 | 江苏沿海农业机械检测有限公司
00000227 | 农用动力机械 | 拖拉机 | 轮式拖拉机 | 70-80马力四轮驱动拖拉机 | 江苏沃得农业机械股份有限公司 | 轮式拖拉机 | 现：WD704K(G4)(原：WD704K) | 标定功率：70马力；驱动方式：四轮驱动；最小使用比质量（kg/kW）：41.46（带安全架）/45.11（带驾驶室）。 | T201932320120 | 2024-12-30 | 江苏省 | 形式审核员：通过 | 形式审核员：通过 |  | SAM2020003、FH20GW0211 | 南京赛姆认证科技发展有限公司、国家拖拉机质量监督检验中心 | (2018)委字整机类第01801206461号 | 盐城市农业机械试验鉴定站
00000226 | 农用动力机械 | 拖拉机 | 轮式拖拉机 | 70-80马力四轮驱动拖拉机 | 江苏沃得农业机械股份有限公司 | 轮式拖拉机 | 现：WE704-1(G4)(原：WE704-1) | 标定功率：70马力；驱动方式：四轮驱动；最小使用比质量（kg/kW）：41.46（带安全架）/43.67（带驾驶室）。 | T202232320011 | 2027-01-25 | 江苏省 | 形式审核员：通过 | 形式审核员：通过 |  | SAM2020066G、 SAM2021074G | 南京赛姆认证科技发展有限公司、南京赛姆认证科技发展有限公司 | YH2021WJ01052 | 江苏沿海农业机械检测有限公司
00000278 | 农用动力机械 | 拖拉机 | 轮式拖拉机 | 70-80马力四轮驱动拖拉机 | 江苏悦达智能农业装备有限公司 | 轮式拖拉机 | YC704 | 功率：70马力；整机型式：轮式；整机驱动型式：四驱；发动机标定功率(kW)：51.5；整机最小使用质量（kg）：1970；最小使用比质量（kg/kW）：38.25；排放阶段：第四阶段。K=28.11。 | T202332320175 | 2028-09-26 | 江苏省 | 形式审核员：通过 | 形式审核员：通过 |  | SAM2023003G1 / SAM2023038G1 | 南京赛姆认证科技发展有限公司 / 南京赛姆认证科技发展有限公司 | YH2023WJ01129 | 江苏沿海农业机械检测有限公司
00000273 | 农用动力机械 | 拖拉机 | 轮式拖拉机 | 70-80马力四轮驱动拖拉机 | 江苏悦达智能农业装备有限公司 | 轮式拖拉机 | YCD704 | 功率：70马力；整机型式：轮式；整机驱动型式：四驱；发动机标定功率(kW)：51.5；整机最小使用质量（kg）：1970；最小使用比质量（kg/kW）：38.25；排放阶段：第四阶段。K=28.11。 | T202332320132 | 2028-07-31 | 江苏省 | 形式审核员：通过 | 形式审核员：通过 |  | SAM2023003 | 南京赛姆认证科技发展有限公司 | YH2023WJ01125 | 江苏沿海农业机械检测有限公司
00000326 | 农用动力机械 | 拖拉机 | 轮式拖拉机 | 70-80马力四轮驱动拖拉机 | 久保田农业机械（苏州）有限公司 | 轮式拖拉机 | 现：M704-K(G4)（原：M704-K） | 功率：51.5；驱动方式：四轮驱动; 最小使用比质量:48.54 | T202000321070 | 2025-12-30 | 江苏省 | 形式审核员：通过 | 形式审核员：通过 |  | O.E.C.D Approval No.：4/1 963 | CAMTC（农业农村部农业机械试验鉴定总站） | （2009）委字01类第088号 | 江苏省农业机械试验鉴定站
00000328 | 农用动力机械 | 拖拉机 | 轮式拖拉机 | 70-80马力四轮驱动拖拉机 | 久保田农业机械（苏州）有限公司 | 轮式拖拉机 | 现：M704-KQ(G4)（原：M704-KQ） | 功率：51.5；驱动方式：四轮驱动; 最小使用比质量:52.43 | T202000321070 | 2025-12-30 | 江苏省 | 形式审核员：通过 | 形式审核员：通过 |  | O.E.C.D Approval No.：4/1 961 | CAMTC（农业农村部农业机械试验鉴定总站） | （2009）委字01类第088号 | 江苏省农业机械试验鉴定站
00000316 | 农用动力机械 | 拖拉机 | 轮式拖拉机 | 70-80马力四轮驱动拖拉机 | 洛阳汇四海机器人科技有限公司 | 轮式拖拉机 | 现：704(G4)（原：704） | 04（G4） 整机外廓尺寸mm（长×宽×高及部位）：3850×1640×2800、安全架顶；轴距mm：1980；常用轮距mm（前轮/后轮）：1260/1340；轮距mm（前轮/后轮）：1240/1300-1450;最小离地间隙及部位mm：400、前桥底部；最小使用质量kg：2550；标准配重kg(前/后)：220/100；最小使用比质量kg/kW：49.51；挡位数(前进/倒退)：8/2；主变速挡位数：4＋1；副变速挡位数：2；发动机与离合器联接方式：直联；翻倾防护装置（驾驶室或安全框架）型式：安全框架；翻倾防护装置（驾驶室或安全框架）生产厂：洛阳市超亚金属构件有限公司；空气滤清器型号、型式：YKQ1830U、干式；排气管消声腔外形尺寸（直径×长）mm：Φ200×700;转向系型式：全液压；传动系变速箱型式：（4＋1）×2机械平面组成式；主变速箱换挡方式：机械有级挡；副变速箱换挡方式：机械有级挡；轮胎型号(前轮/后轮)：8.3-20/12.4-32 发动机信息 配套动力型号：YN38NDE4；制造商：昆明云内动力股份有限公司；气缸数：4；标定功率(kW)：51.5；标定转速（r/min）：2300；排放标准：第四阶段。 | T202100340089 | 2026-04-01 | 河南省 | 形式审核员：通过 | 形式审核员：通过 |  | FH20GW1481 | 国家拖拉机质量监督检验中心 | （2020）2240105 | 潍坊市产品质量检验所
00000308 | 农用动力机械 | 拖拉机 | 轮式拖拉机 | 70-80马力四轮驱动拖拉机 | 洛阳映山红拖拉机有限公司 | 轮式拖拉机 | 现：704-F(G4)（原：704-F） | 整机外廓尺寸mm（长×宽×高及部位）：3600×1500×2240、安全架顶；轴距mm：1880；常用轮距mm（前轮/后轮）：1050/1150;轮距mm（前轮/后轮）：1050/1150-1250;最小离地间隙及部位mm：250、前桥底部；最小使用质量kg：2245；标准配重kg(前/后)：80/30；最小使用比质量kg/kW：43.59；挡位数(前进/倒退)：8/2；主变速挡位数：4＋1；副变速挡位数：2；发动机与离合器联接方式：直联；翻倾防护装置（驾驶室或安全框架）型式：安全框架；翻倾防护装置（驾驶室或安全框架）生产厂：洛阳市超亚金属构件有限公司；空气滤清器型号、型式：YKQ1830U、干式；排气管消声腔外形尺寸（直径×长）mm：Φ200×700;转向系型式：全液压；传动系变速箱型式：（4＋1）×2机械平面组成式；主变速箱换挡方式：机械有级挡；副变速箱换挡方式：机械有级挡；轮胎型号(前轮/后轮)：7.00-12/13.6-16 发动机信息 配套动力型号：YN38NDE4；制造商：昆明云内动力股份有限公司；气缸数：4；标定功率(kW)：51.5；标定转速（r/min）：2300；排放标准：第四阶段。 | T202100340508 | 2026-06-29 | 河南省 | 形式审核员：通过 | 形式审核员：通过 |  | FH21GW0061 | 国家拖拉机质量监督检验中心 | LT20GK0341 | 国家拖拉机质量监督检验中心
00000312 | 农用动力机械 | 拖拉机 | 轮式拖拉机 | 70-80马力四轮驱动拖拉机 | 洛阳映山红拖拉机有限公司 | 轮式拖拉机 | 现：新东方704C(G4)（原：新东方704C） | 整机外廓尺寸mm（长×宽×高及部位）：3850×1715×2760、安全架顶；轴距mm：1900；常用轮距mm（前轮/后轮）：1200/1320;轮距mm（前轮/后轮）：1200/1220-1520;最小离地间隙及部位mm：320、前桥底部；最小使用质量kg：2120；标准配重kg(前/后)：100/180；最小使用比质量kg/kW：41.16；挡位数(前进/倒退)：8/2；主变速挡位数：4＋1；副变速挡位数：2；发动机与离合器联接方式：直联；翻倾防护装置（驾驶室或安全框架）型式：安全框架；翻倾防护装置（驾驶室或安全框架）生产厂：洛阳市孟津超亚金属构件有限公司；空气滤清器型号、型式：YTR2105T.210.100-1、湿式；排气管消声腔外形尺寸（直径×长）mm：Φ200×700;转向系型式：全液压；传动系变速箱型式：（4＋1）×2机械平面组成式；主变速箱换挡方式：机械有级挡；副变速箱换挡方式：机械有级挡；轮胎型号(前轮/后轮)：8.30-20/12.4-28 发动机信息 配套动力型号：YN38NDE4；制造商：昆明云内动力股份有限公司；气缸数：4；标定功率(kW)：51.5；标定转速（r/min）：2300；排放标准：第四阶段。 | 部20190345 | 2023-12-31 | 河南省 | 形式审核员：通过 | 形式审核员：通过 |  | FH18GW0171 | 国家拖拉机质量监督检验中心 | WJ2018AKKX011 | 河南省拖拉机柴油机产品质量监督检验中心
00000185 | 农用动力机械 | 拖拉机 | 轮式拖拉机 | 70-80马力四轮驱动拖拉机 | 山东潍坊鲁中拖拉机有限公司 | 轮式拖拉机 | LZD704-H2 | 发动机标定功率：70马力，驱动方式：四轮驱动，最小使用质量：2510kg（安全架）/2630kg（驾驶室），最小使用比质量(kg/kw)：48.7（安全架）/51.1（驾驶室），排放阶段：国四 | T202337370331 | 2028-06-29 | 山东省 | 形式审核员：通过 | 形式审核员：通过 |  | JW202305051/JW202301023 | 机械工业农业机械产品质量检测中心（济南）/机械工业农业机械产品质量检测中心（济南） | NW202107047 | 山东省农业机械科学研究院产品质量检测中心
00000195 | 农用动力机械 | 拖拉机 | 轮式拖拉机 | 70-80马力四轮驱动拖拉机 | 山东潍坊鲁中拖拉机有限公司 | 轮式拖拉机 | 现：704-F(G4)（原：704-F） | 发动机标定功率：70马力，驱动方式：四轮驱动，最小使用质量：2165kg，最小使用比质量(kg/kw)：42.04，排放阶段：国四 | T202000370240 | 2025-07-05 | 山东省 | 形式审核员：通过 | 形式审核员：通过 |  | NW201909035/FH19GW1452/NW202202039 | 山东省农业机械科学研究院产品质量检测中心/国家拖拉机质量监督检验中心/山东省农业机械科学研究院产品质量检测中心 | （2019）2240042 | 潍坊市产品质量检验所
00000199 | 农用动力机械 | 拖拉机 | 轮式拖拉机 | 70-80马力四轮驱动拖拉机 | 山东潍坊鲁中拖拉机有限公司 | 轮式拖拉机 | 现：LZ704-B(G4)（原：LZ704-B） | 发动机标定功率：70马力，驱动方式：四轮驱动，最小使用质量：2030kg，最小使用比质量(kg/kw)：39.42，排放阶段：国四 | T202000370576 | 2025-09-29 | 山东省 | 形式审核员：通过 | 形式审核员：通过 |  | NW202004023/NW202004022 | 山东省农业机械科学研究院产品质量检测中心 | （2019）2240042 | 潍坊市产品质量检验所
00000209 | 农用动力机械 | 拖拉机 | 轮式拖拉机 | 70-80马力四轮驱动拖拉机 | 山东潍坊鲁中拖拉机有限公司 | 轮式拖拉机 | 现：LZD754-C(G4)（原：LZD754-C） | 发动机标定功率：75马力，驱动方式：四轮驱动，最小使用质量：2140kg，最小使用比质量(kg/kw)：38.77，排放阶段：国四 | T202200370194 | 2027-07-05 | 山东省 | 形式审核员：通过 | 形式审核员：通过 |  | NW202107057 | 山东省农业机械科学研究院产品质量检测中心 | NW202107048 | 山东省农业机械科学研究院产品质量检测中心
00000208 | 农用动力机械 | 拖拉机 | 轮式拖拉机 | 70-80马力四轮驱动拖拉机 | 山东潍坊鲁中拖拉机有限公司 | 轮式拖拉机 | 现：LZD754-C1(G4)（原：LZD754-C1） | 发动机标定功率：75马力，驱动方式：四轮驱动，最小使用质量：2140kg，最小使用比质量(kg/kw)：38.77，排放阶段：国四 | T202200370194 | 2027-07-05 | 山东省 | 形式审核员：通过 | 形式审核员：通过 |  | NW202107057 | 山东省农业机械科学研究院产品质量检测中心 | NW202107048 | 山东省农业机械科学研究院产品质量检测中心
00000179 | 农用动力机械 | 拖拉机 | 轮式拖拉机 | 70-80马力四轮驱动拖拉机 | 山东潍坊鲁中拖拉机有限公司 | 轮式拖拉机 | 现：LZD754-D(G4)（原：LZD754-D） | 发动机标定功率：75马力，驱动方式：四轮驱动，最小使用质量：2130kg，最小使用比质量(kg/kw)：38.59，排放阶段：国四 | T202200370195 | 2027-07-05 | 山东省 | 形式审核员：通过 | 形式审核员：通过 |  | NW202107057 | 山东省农业机械科学研究院产品质量检测中心 | NW202107049 | 山东省农业机械科学研究院产品质量检测中心
00000178 | 农用动力机械 | 拖拉机 | 轮式拖拉机 | 70-80马力四轮驱动拖拉机 | 山东潍坊鲁中拖拉机有限公司 | 轮式拖拉机 | 现：LZD754-D1(G4)（原：LZD754-D1） | 发动机标定功率：75马力，驱动方式：四轮驱动，最小使用质量：2130kg，最小使用比质量(kg/kw)：38.59，排放阶段：国四 | T202200370195 | 2027-07-05 | 山东省 | 形式审核员：通过 | 形式审核员：通过 |  | NW202107057 | 山东省农业机械科学研究院产品质量检测中心 | NW202107049 | 山东省农业机械科学研究院产品质量检测中心
00000191 | 农用动力机械 | 拖拉机 | 轮式拖拉机 | 70-80马力四轮驱动拖拉机 | 山东潍坊鲁中拖拉机有限公司 | 轮式拖拉机 | 现：LZY704(G4)（原：LZY704） | 发动机标定功率：70马力，驱动方式：四轮驱动，最小使用质量：1995kg，最小使用比质量(kg/kw)：38.74，排放阶段：国四 | T202100370558 | 2026-06-29 | 山东省 | 形式审核员：通过 | 形式审核员：通过 |  | NW202012022-X01 | 山东省农业机械科学研究院产品质量检测中心 | （2020）2240198 | 潍坊市产品质量检验所
00000224 | 农用动力机械 | 拖拉机 | 轮式拖拉机 | 80-90马力四轮驱动拖拉机 | 江苏沃得农业机械股份有限公司 | 轮式拖拉机 | 现：WD804A(G4)(原：WD804A) | 标定功率：80马力；驱动方式：四轮驱动；最小使用比质量（kg/kW）：44.37（带安全架）/46.39（带驾驶室）。 | T201932320121 | 2024-12-30 | 江苏省 | 形式审核员：通过 | 形式审核员：通过 |  | FH20GW0211 、 SAM2020002 | 国家拖拉机质量监督检验中心、南京赛姆认证科技发展有限公司 | (2018)委字整机类第01801206462号 | 盐城市农业机械试验鉴定站
00000324 | 农用动力机械 | 拖拉机 | 轮式拖拉机 | 80-90马力四轮驱动拖拉机 | 久保田农业机械（苏州）有限公司 | 轮式拖拉机 | 现：M854-K(G4)（原：M854-K） | 功率：62.5；驱动方式：四轮驱动; 最小使用比质量:50.00 | T202100321525 | 2026-12-30 | 江苏省 | 形式审核员：通过 | 形式审核员：通过 |  | O.E.C.D Approval No.：4/1 964 | CAMTC（农业农村部农业机械试验鉴定总站） | （2010）委字01类第215号 | 江苏省农业机械试验鉴定站
00000323 | 农用动力机械 | 拖拉机 | 轮式拖拉机 | 80-90马力四轮驱动拖拉机 | 久保田农业机械（苏州）有限公司 | 轮式拖拉机 | 现：M854-KQ(G4)（原：M854-KQ） | 功率：62.5；驱动方式：四轮驱动; 最小使用比质量:53.52 | T202100321525 | 2026-12-30 | 江苏省 | 形式审核员：通过 | 形式审核员：通过 |  | O.E.C.D Approval No.：4/1 962 | CAMTC（农业农村部农业机械试验鉴定总站） | （2010）委字01类第215号 | 江苏省农业机械试验鉴定站
00000350 | 农用动力机械 | 拖拉机 | 轮式拖拉机 | 80-90马力四轮驱动拖拉机 | 久保田农业机械（苏州）有限公司 | 轮式拖拉机 | 现：M854-KQS(G4)(原：M854-KQS) | 功率：62.5；驱动方式：四轮驱动; 最小使用比质量:53.44 | T202232320228 | 2027-10-31 | 江苏省 | 形式审核员：通过 | 形式审核员：通过 |  | O.E.C.D Approval No.：4/1 962 | CAMTC（农业农村部农业机械试验鉴定总站） | 201701276 | 江苏省农业机械试验鉴定站
00000351 | 农用动力机械 | 拖拉机 | 轮式拖拉机 | 80-90马力四轮驱动拖拉机 | 久保田农业机械（苏州）有限公司 | 轮式拖拉机 | 现：M854-KS(G4)(原：M854-KS) | 功率：62.5；驱动方式：四轮驱动; 最小使用比质量:49.92 | T202232320228 | 2027-10-31 | 江苏省 | 形式审核员：通过 | 形式审核员：通过 |  | O.E.C.D Approval No.：4/1 964 | CAMTC（农业农村部农业机械试验鉴定总站） | 201701276 | 江苏省农业机械试验鉴定站
00000207 | 农用动力机械 | 拖拉机 | 轮式拖拉机 | 80-90马力四轮驱动拖拉机 | 山东潍坊鲁中拖拉机有限公司 | 轮式拖拉机 | 现：LZD804-H(G4)（原：LZD804-H） | 发动机标定功率：80马力，驱动方式：四轮驱动，最小使用质量：2610kg，最小使用比质量(kg/kw)：44.24，排放阶段：国四 | T202200370765 | 2027-11-07 | 山东省 | 形式审核员：通过 | 形式审核员：通过 |  | NW202107058/NW202107060/NW202109026 | 山东省农业机械科学研究院产品质量检测中心 | NW202107048 | 山东省农业机械科学研究院产品质量检测中心
00000223 | 农用动力机械 | 拖拉机 | 轮式拖拉机 | 90-100马力四轮驱动拖拉机 | 江苏沃得农业机械股份有限公司 | 轮式拖拉机 | 现：WD904-B(G4)(原：WD904-B) | 标定功率：90马力；驱动方式：四轮驱动；最小使用比质量（kg/kW）：42.37（带安全架）/43.94（带驾驶室）。 | T202132320058 | 2026-02-25 | 江苏省 | 形式审核员：通过 | 形式审核员：通过 |  | SAM2021001、SAM2021002 | 南京赛姆认证科技发展有限公司、南京赛姆认证科技发展有限公司 | (2018)委字整机类第01801206462号 | 盐城市农业机械试验鉴定站
00000279 | 农用动力机械 | 拖拉机 | 轮式拖拉机 | 90-100马力四轮驱动拖拉机 | 江苏悦达智能农业装备有限公司 | 轮式拖拉机 | 现：YG904(G4)(原：YG904) | 功率：90马力；整机型式：轮式；整机驱动型式：四驱；发动机标定功率(kW)：66.2；整机最小使用质量（kg）：4100，最小使用比质量（kg/kW）：61.93；排放阶段：第四阶段。K=45.52。 | T202232320288 | 2027-11-29 | 江苏省 | 形式审核员：通过 | 形式审核员：通过 |  | FH19GW0191 | 国家拖拉机质量监督检验中心 | (2007)委字01类第177号 | 江苏省农业机械试验鉴定站
00000280 | 农用动力机械 | 拖拉机 | 轮式拖拉机 | 90-100马力四轮驱动拖拉机 | 江苏悦达智能农业装备有限公司 | 轮式拖拉机 | 现：YG904-1(G4)(原：YG904-1) | 功率：90马力；整机型式：轮式；整机驱动型式：四驱；发动机标定功率(kW)：66.2；整机最小使用质量（kg）：4260，最小使用比质量（kg/kW）：64.35；排放阶段：第四阶段。K=47.29。 | T202232320288 | 2027-11-29 | 江苏省 | 形式审核员：通过 | 形式审核员：通过 |  | SAM2022003 | 南京赛姆认证科技发展有限公司 | (2007)委字01类第177号 | 江苏省农业机械试验鉴定站
00000321 | 农用动力机械 | 拖拉机 | 轮式拖拉机 | 90-100马力四轮驱动拖拉机 | 久保田农业机械（苏州）有限公司 | 轮式拖拉机 | 现：M954-K(G4)（原：M954-K） | 功率：69.9；驱动方式：四轮驱动; 最小使用比质量:44.71 | T202100321525 | 2026-12-30 | 江苏省 | 形式审核员：通过 | 形式审核员：通过 |  | O.E.C.D Approval No.：4/1 964 | CAMTC（农业农村部农业机械试验鉴定总站） | （2009）委字01类第089号 | 江苏省农业机械试验鉴定站
00000322 | 农用动力机械 | 拖拉机 | 轮式拖拉机 | 90-100马力四轮驱动拖拉机 | 久保田农业机械（苏州）有限公司 | 轮式拖拉机 | 现：M954-KQ(G4)（原：M954-KQ） | 功率：69.9；驱动方式：四轮驱动; 最小使用比质量:47.85 | T202100321525 | 2026-12-30 | 江苏省 | 形式审核员：通过 | 形式审核员：通过 |  | O.E.C.D Approval No.：4/1 962 | CAMTC（农业农村部农业机械试验鉴定总站） | （2009）委字01类第089号 | 江苏省农业机械试验鉴定站
00000317 | 农用动力机械 | 拖拉机 | 轮式拖拉机 | 90-100马力四轮驱动拖拉机 | 洛阳汇四海机器人科技有限公司 | 轮式拖拉机 | 现：904(G4)（原：904） | 整机外廓尺寸mm（长×宽×高及部位）：3850×1640×2800、安全架顶；轴距mm：1980；常用轮距mm（前轮/后轮）：1260/1340；轮距mm（前轮/后轮）：1260/1300-1450;最小离地间隙及部位mm：400、前桥底部；最小使用质量kg：2750；标准配重kg(前/后)：220/100；最小使用比质量kg/kW：41.54；挡位数(前进/倒退)：8/2；主变速挡位数：4＋1；副变速挡位数：2；发动机与离合器联接方式：直联；翻倾防护装置（驾驶室或安全框架）型式：安全框架；翻倾防护装置（驾驶室或安全框架）生产厂：洛阳市超亚金属构件有限公司；空气滤清器型号、型式：YKQ1830U、干式；排气管消声腔外形尺寸（直径×长）mm：Φ200×700;转向系型式：全液压；传动系变速箱型式：（4＋1）×2机械平面组成式；主变速箱换挡方式：机械有级挡；副变速箱换挡方式：机械有级挡；轮胎型号(前轮/后轮)：8.3-20/12.4-32 发动机信息 配套动力型号：YN38TBE4；制造商：昆明云内动力股份有限公司；气缸数：4；标定功率(kW)：66.2；标定转速（r/min）：2300；排放标准：第四阶段。 | T202100340089 | 2026-04-01 | 河南省 | 形式审核员：通过 | 形式审核员：通过 |  | FH20GW1481 | 国家拖拉机质量监督检验中心 | （2020）2240105 | 潍坊市产品质量检验所
00000310 | 农用动力机械 | 拖拉机 | 轮式拖拉机 | 90-100马力四轮驱动拖拉机 | 洛阳映山红拖拉机有限公司 | 轮式拖拉机 | 现:新东方 904(G4)(原:新东方 904) | 整机外廓尺寸mm（长×宽×高及部位）：4350×2050×2920、空滤顶；轴距mm：2200；常用轮距mm（前轮/后轮）：1620/1620;轮距mm（前轮/后轮）：1620/1620;最小离地间隙及部位mm：380、前桥底部；最小使用质量kg：3800；标准配重kg(前/后)：220/160；最小使用比质量kg/kW：57.40；挡位数(前进/倒退)：16/8；主变速挡位数：4；副变速挡位数：（2＋1）×2；发动机与离合器联接方式：直联；翻倾防护装置（驾驶室或安全框架）型式：简易驾驶室；翻倾防护装置（驾驶室或安全框架）生产厂：洛阳同欣工贸有限公司；空气滤清器型号、型式：LKKQ-700Z、干式；排气管消声腔外形尺寸（直径×长）mm：Φ245×750;转向系型式：全液压；传动系变速箱型式：4×（2＋1）×2机械平面组成式；主变速箱换挡方式：机械有级挡；副变速箱换挡方式：机械有级挡；轮胎型号(前轮/后轮)：11.2-24/16.9-34 发动机信息 配套动力型号：YTN3100-40；制造商：一拖（洛阳）柴油机有限公司；气缸数：4；标定功率(kW)：66.2；标定转速（r/min）：2200；排放标准：第四阶段。 | T202141410236 | 2026-12-27 | 河南省 | 形式审核员：通过 | 形式审核员：通过 |  | FH17GW0241 | 国家拖拉机质量监督检验中心 | 2015KKX038 | 河南省拖拉机柴油机产品质量监督检验中心
00000205 | 农用动力机械 | 拖拉机 | 轮式拖拉机 | 90-100马力四轮驱动拖拉机 | 山东潍坊鲁中拖拉机有限公司 | 轮式拖拉机 | 现：LZD904-H(G4)（原：LZD904-H） | 发动机标定功率：90马力，驱动方式：四轮驱动，最小使用质量：2760kg，最小使用比质量(kg/kw)：41.69，排放阶段：国四 | T202200370765 | 2027-11-07 | 山东省 | 形式审核员：通过 | 形式审核员：通过 |  | NW202107058/NW202107060/NW202109026 | 山东省农业机械科学研究院产品质量检测中心 | NW202107048 | 山东省农业机械科学研究院产品质量检测中心
00000239 | 农用动力机械 | 拖拉机 | 轮式拖拉机 | 100-120马力四轮驱动拖拉机 | 江苏沃得高新农业装备有限公司 | 轮式拖拉机 | 现：WB1004(G4)(原：WB1004) | 标定功率：100马力；驱动方式：四轮驱动；最小使用比质量（kg/kW）：44.74（带安全架）/46.09（带驾驶室）。 | T202232320068 | 2027-06-28 | 江苏省 | 形式审核员：通过 | 形式审核员：通过 |  | SAM2022017、SAM2022016 | 南京赛姆认证科技发展有限公司、南京赛姆认证科技发展有限公司 | YH2021WJ01163 | 江苏沿海农业机械检测有限公司
00000240 | 农用动力机械 | 拖拉机 | 轮式拖拉机 | 100-120马力四轮驱动拖拉机 | 江苏沃得高新农业装备有限公司 | 轮式拖拉机 | 现：WB1004-1(G4)(原：WB1004-1) | 标定功率：100马力；驱动方式：四轮驱动；最小使用比质量（kg/kW）：40.36（带安全架）/41.71（带驾驶室）。 | T202232320007 | 2027-01-25 | 江苏省 | 形式审核员：通过 | 形式审核员：通过 |  | SAM2021079、SAM2021080 | 南京赛姆认证科技发展有限公司、南京赛姆认证科技发展有限公司 | YH2021WJ01163 | 江苏沿海农业机械检测有限公司
00000281 | 农用动力机械 | 拖拉机 | 轮式拖拉机 | 100-120马力四轮驱动拖拉机 | 江苏悦达智能农业装备有限公司 | 轮式拖拉机 | 现：YG1004(G4)(原：YG1004) | 功率：100马力；整机型式：轮式；整机驱动型式：四驱；发动机标定功率(kW)：73.6；整机最小使用质量（kg）：4100，最小使用比质量（kg/kW）：55.71；排放阶段：第四阶段。K=40.94。 | T202232320288 | 2027-11-29 | 江苏省 | 形式审核员：通过 | 形式审核员：通过 |  | FH19GW0191 | 国家拖拉机质量监督检验中心 | （2007）委字01类第179号 | 江苏省农业机械试验鉴定站
00000282 | 农用动力机械 | 拖拉机 | 轮式拖拉机 | 100-120马力四轮驱动拖拉机 | 江苏悦达智能农业装备有限公司 | 轮式拖拉机 | 现：YG1004-1(G4)(原：YG1004-1) | 功率：100马力；整机型式：轮式；整机驱动型式：四驱；发动机标定功率(kW)：73.6；整机最小使用质量（kg）：4260，最小使用比质量（kg/kW）：57.88；排放阶段：第四阶段。K=42.54。 | T202232320288 | 2027-11-29 | 江苏省 | 形式审核员：通过 | 形式审核员：通过 |  | SAM2022003 | 南京赛姆认证科技发展有限公司 | （2007）委字01类第179号 | 江苏省农业机械试验鉴定站
00000206 | 农用动力机械 | 拖拉机 | 轮式拖拉机 | 100-120马力四轮驱动拖拉机 | 山东潍坊鲁中拖拉机有限公司 | 轮式拖拉机 | 现：LZD1004-H(G4)（原：LZD1004-H） | 发动机标定功率：100马力，驱动方式：四轮驱动，最小使用质量：3260kg，最小使用比质量(kg/kw)：44.35，排放阶段：国四 | T202200370765 | 2027-11-07 | 山东省 | 形式审核员：通过 | 形式审核员：通过 |  | NW202107060/NW202109026 | 山东省农业机械科学研究院产品质量检测中心 | NW202107048 | 山东省农业机械科学研究院产品质量检测中心
00000309 | 农用动力机械 | 拖拉机 | 轮式拖拉机 | 100-120马力四轮驱动动力换挡拖拉机 | 洛阳映山红拖拉机有限公司 | 轮式拖拉机 | 现:新东方 1104(G4)(原:新东方 1104) | 整机外廓尺寸mm（长×宽×高及部位）：4650×2050×3010、消声器顶；轴距mm：2500；常用轮距mm（前轮/后轮）：1620/1620;轮距mm（前轮/后轮）：1620/1620;最小离地间隙及部位mm：380、前桥底部；最小使用质量kg：4250；标准配重kg(前/后)：220/160；最小使用比质量kg/kW：52.47；挡位数(前进/倒退)：16/8；主变速挡位数：4；副变速挡位数：（2＋1）×2；发动机与离合器联接方式：直联；翻倾防护装置（驾驶室或安全框架）型式：简易驾驶室；翻倾防护装置（驾驶室或安全框架）生产厂：洛阳同欣工贸有限公司；空气滤清器型号、型式：LKKQ-700Z、干式；排气管消声腔外形尺寸（直径×长）mm：Φ245×750;转向系型式：全液压；传动系变速箱型式：4×（2＋1）×2机械平面组成式；主变速箱换挡方式：机械有级挡；副变速箱换挡方式：机械有级挡；轮胎型号(前轮/后轮)：11.2-24/16.9-34 发动机信息 配套动力型号：YTN3125-40；制造商：一拖（洛阳）柴油机有限公司；气缸数：6；标定功率(kW)：81；标定转速（r/min）：2200；排放标准：第四阶段。 | T202141410235 | 2026-12-27 | 河南省 | 形式审核员：通过 | 形式审核员：通过 |  | FH17GW0241 | 河南省拖拉机柴油机产品质量监督检验中心 | 2015KKX038 | 国家拖拉机质量监督检验中心
00000222 | 农用动力机械 | 拖拉机 | 轮式拖拉机 | 120-140马力四轮驱动拖拉机 | 江苏沃得农业机械股份有限公司 | 轮式拖拉机 | 现：WD1204-G(G4)(原：WD1204-G) | 标定功率：120马力；驱动方式：四轮驱动；最小使用比质量（kg/kW）：47.34（带安全架）/48.53（带驾驶室）。 | T202032320399 | 2025-12-30 | 江苏省 | 形式审核员：通过 | 形式审核员：通过 |  | SAM2020001、FH20GW0221 | 南京赛姆认证科技发展有限公司、国家拖拉机质量监督检验中心 | 201501015 | 江苏省农业机械试验鉴定站
00000221 | 农用动力机械 | 拖拉机 | 轮式拖拉机 | 120-140马力四轮驱动拖拉机 | 江苏沃得农业机械股份有限公司 | 轮式拖拉机 | 现：WF1204-1(G4)(原：WF1204-1) | 标定功率：120马力；驱动方式：四轮驱动；最小使用比质量（kg/kW）：48.30（带安全架）/50.34（带驾驶室）。 | T202232320009 | 2027-01-25 | 江苏省 | 形式审核员：通过 | 形式审核员：通过 |  | SAM2021076、 FH21GW1881 | 南京赛姆认证科技发展有限公司/国家拖拉机质量检验检测中心 | YH2021WJ01162 | 江苏沿海农业机械检测有限公司
00000145 | 农用动力机械 | 拖拉机 | 轮式拖拉机 | 120-140马力四轮驱动动力换挡拖拉机 | 爱科（常州）农业机械有限公司 | 轮式拖拉机 | MF1204-B | 整机型式：轮式；整机驱动型式：四驱；最小使用质量：4550kg；最小使用比质量：51.41kg/kW；主变速换挡方式：机械有级挡；副变速换挡方式：机械有级挡，动力换向；发动机型号：44 MBTN-DI.1589（国四）；发动机生产厂：爱科(常州)农业机械有限公司；发动机气缸数：4；发动机标定功率：88.5kW；发动机标定转速：2200r/min；排放阶段：GB 20891-2014 第四阶段 | T202332320002 | 2028-02-27 | 江苏省 | 形式审核员：通过 | 形式审核员：通过 |  | 19/06169；扩展报告22/05366；选装驾驶室FH23GW0271，FH22GW0361 | UTAC （法国于达克公司）/洛阳西苑车辆与动力检验所有限公司（国家拖拉机质量检验检测中心） | NW201908078-X01 | 山东省农业机械科学研究院产品质量监测中心
00000146 | 农用动力机械 | 拖拉机 | 轮式拖拉机 | 120-140马力四轮驱动动力换挡拖拉机 | 爱科（常州）农业机械有限公司 | 轮式拖拉机 | MF1304-B | 整机型式：轮式；整机驱动型式：四驱；最小使用质量：4550kg；最小使用比质量：47.59kg/kW；主变速换挡方式：机械有级挡；副变速换挡方式：机械有级挡，动力换向；发动机型号：44 MBTN-DI.1588（国四）；发动机生产厂：爱科(常州)农业机械有限公司；发动机气缸数：4；发动机标定功率：95.6kW；发动机标定转速：2200r/min；排放阶段：GB 20891-2014 第四阶段 | T202332320002 | 2028-02-27 | 江苏省 | 形式审核员：通过 | 形式审核员：通过 |  | 19/06169；扩展报告22/05366；选装驾驶室FH23GW0271，FH22GW0361 | UTAC （法国于达克公司）/洛阳西苑车辆与动力检验所有限公司（国家拖拉机质量检验检测中心） | NW201908078-X01 | 山东省农业机械科学研究院产品质量监测中心
00000143 | 农用动力机械 | 拖拉机 | 轮式拖拉机 | 120-140马力四轮驱动动力换挡拖拉机 | 爱科（常州）农业机械有限公司 | 轮式拖拉机 | 现：S1204-C(G4)（原：S1204-C） | 整机驱动型式：四驱；发动机型号: 44 MBTN-DI.1589；发动机标定功率：88.5kW；排放阶段：GB 20891-2014 第四阶段；发动机制造商:爱科（常州）农业机械有限公司；最小使用比质量: 50.85 kg/kW；主变速位置和换挡方式：第1箱体中、机械有级挡；副变速换挡方式：动力换向； | T202100321509 | 2026-12-30 | 江苏省 | 形式审核员：通过 | 形式审核员：通过 |  | 19/06169，拓展报告22/05366；N° 17577； FH20GW1471 | 法国农业部国家农业和环境科学与技术研究中心 (IRSTEA)/国家拖拉机质量监督检验中心 | 201501078 | 江苏省农业机械试验鉴定站
00000144 | 农用动力机械 | 拖拉机 | 轮式拖拉机 | 120-140马力四轮驱动动力换挡拖拉机 | 爱科（常州）农业机械有限公司 | 轮式拖拉机 | 现：S1304-C(G4)（原：S1304-C） | 整机驱动型式：四驱；发动机型号: 44 MBTN-DI.1588；发动机标定功率:95.6kW；排放阶段：GB 20891-2014 第四阶段；发动机制造商:爱科（常州）农业机械有限公司；最小使用比质量: 47 kg/kW; 主变速位置和换挡方式：第1箱体中、机械有级挡；副变速换挡方式：动力换向； | T202100321509 | 2026-12-30 | 江苏省 | 形式审核员：通过 | 形式审核员：通过 |  | 19/06169，拓展报告22/05366；N° 17577； FH20GW1471 | 法国农业部国家农业和环境科学与技术研究中心 (IRSTEA)/国家拖拉机质量监督检验中心 | 201601212 | 江苏省农业机械试验鉴定站
00000188 | 农用动力机械 | 拖拉机 | 轮式拖拉机 | 120-140马力四轮驱动动力换挡拖拉机 | 山东潍坊鲁中拖拉机有限公司 | 轮式拖拉机 | 现：LW1204(G4)（原：LW1204） | 发动机标定功率：120马力，驱动方式：四轮驱动，主变速换档方式：无级变速；最小使用比质量(kg/kw)：66.89，排放阶段：国四 | T202200370074 | 2027-04-10 | 山东省 | 形式审核员：通过 | 形式审核员：通过 |  | NW202107019 | 山东省农业机械科学研究院产品质量检测中心 | NW202107052 | 山东省农业机械科学研究院产品质量检测中心
00000244 | 农用动力机械 | 拖拉机 | 轮式拖拉机 | 140-160马力四轮驱动拖拉机 | 江苏沃得高新农业装备有限公司 | 轮式拖拉机 | 现：WF1404(G4)(原：WF1404) | 标定功率：140马力；驱动方式：四轮驱动；最小使用比质量（kg/kW）：45.42（带安全架）/46.45（带驾驶室）。 | T201932320125 | 2024-12-30 | 江苏省 | 形式审核员：通过 | 形式审核员：通过 |  | SAM2020022、SAM2020023 | 南京赛姆认证科技发展有限公司、南京赛姆认证科技发展有限公司 | (2018)委字整机类第01801206464号 | 盐城市农业机械试验鉴定站
00000245 | 农用动力机械 | 拖拉机 | 轮式拖拉机 | 140-160马力四轮驱动拖拉机 | 江苏沃得高新农业装备有限公司 | 轮式拖拉机 | 现：WF1404-3（G4）（原：WF1404-3） | 标定功率：140马力；驱动方式：四轮驱动；最小使用比质量（kg/kW）：44.17（带安全架）/45.09（带驾驶室）。 | T202132320059 | 2026-02-25 | 江苏省 | 形式审核员：通过 | 形式审核员：通过 |  | SAM2021003、SAM2021004 | 南京赛姆认证科技发展有限公司、南京赛姆认证科技发展有限公司 | 202001030 | 江苏省农业机械试验鉴定站
00000304 | 农用动力机械 | 拖拉机 | 轮式拖拉机 | 140-160马力四轮驱动拖拉机 | 洛阳映山红拖拉机有限公司 | 轮式拖拉机 | 现:新东方 1504(G4)(原:新东方 1504) | 整机外廓尺寸mm（长×宽×高及部位）：4900×2350×3250、消声器顶；轴距mm：2600；常用轮距mm（前轮/后轮）：1900/1900；轮距mm（前轮/后轮）：1900/1700-2300；最小离地间隙及部位mm：345、前桥底部；最小使用质量kg：5200；标准配重kg(前/后)：320/180；最小使用比质量kg/kW：46.85；挡位数(前进/倒退)：16/8；主变速挡位数：4；副变速挡位数：（2＋1）×2；发动机与离合器联接方式：直联；翻倾防护装置（驾驶室或安全框架）型式：简易驾驶室；翻倾防护装置（驾驶室或安全框架）生产厂：洛阳同欣工贸有限公司；空气滤清器型号、型式：LKKQ-700Z、干式；排气管消声腔外形尺寸（直径×长）mm：Φ245×750;转向系型式：全液压；传动系变速箱型式：4×（2＋1）×2机械平面组成式；主变速箱换挡方式：机械有级挡；副变速箱换挡方式：机械有级挡；轮胎型号(前轮/后轮)：14.9-26/18.4-38 发动机信息 配套动力型号：LR6A170-40E；制造商：一拖（洛阳）柴油机有限公司；气缸数：6；标定功率(kW)：110.3；标定转速（r/min）：2200；排放标准：第四阶段。 | T202141410234 | 2026-12-27 | 河南省 | 形式审核员：通过 | 形式审核员：通过 |  | FH17GW0241 | 国家拖拉机质量监督检验中心 | 2016KKX057T | 河南省拖拉机柴油机产品质量监督检验中心
00000180 | 农用动力机械 | 拖拉机 | 轮式拖拉机 | 140-160马力四轮驱动拖拉机 | 山东潍坊鲁中拖拉机有限公司 | 轮式拖拉机 | 现：LZF1404-F(G4)（原：LZF1404-F） | 发动机标定功率：140马力，驱动方式：四轮驱动，最小使用质量：4630kg，最小使用比质量(kg/kw)：44.95，排放阶段：国四 | T202200370062 | 2027-04-10 | 山东省 | 形式审核员：通过 | 形式审核员：通过 |  | NW202107020 | 山东省农业机械科学研究院产品质量检测中心 | NW202107046 | 山东省农业机械科学研究院产品质量检测中心
00000147 | 农用动力机械 | 拖拉机 | 轮式拖拉机 | 140-160马力四轮驱动动力换挡拖拉机 | 爱科（常州）农业机械有限公司 | 轮式拖拉机 | MF1404-B | 整机型式：轮式；整机驱动型式：四驱；最小使用质量：4550kg；最小使用比质量：44.17kg/kW；主变速换挡方式：机械有级挡；副变速换挡方式：机械有级挡，动力换向；发动机型号：44 MBTN-DI.1587（国四）；发动机生产厂：爱科(常州)农业机械有限公司；发动机气缸数：4；发动机标定功率：103kW；发动机标定转速：2200r/min；排放阶段：GB 20891-2014 第四阶段 | T202332320002 | 2028-02-27 | 江苏省 | 形式审核员：通过 | 形式审核员：通过 |  | 19/06169；扩展报告22/05366；选装驾驶室FH23GW0271，FH22GW0361 | UTAC （法国于达克公司）/洛阳西苑车辆与动力检验所有限公司（国家拖拉机质量检验检测中心） | NW201908078-X01 | 山东省农业机械科学研究院产品质量监测中心
00000189 | 农用动力机械 | 拖拉机 | 轮式拖拉机 | 140-160马力四轮驱动动力换挡拖拉机 | 山东潍坊鲁中拖拉机有限公司 | 轮式拖拉机 | 现：LW1404(G4)（原：LW1404） | 发动机标定功率：140马力，驱动方式：四轮驱动，主变速换档方式：无级变速；最小使用比质量(kg/kw)：57.28，排放阶段：国四 | T202200370074 | 2027-04-10 | 山东省 | 形式审核员：通过 | 形式审核员：通过 |  | NW202107019 | 山东省农业机械科学研究院产品质量检测中心 | NW202107052 | 山东省农业机械科学研究院产品质量检测中心
00000243 | 农用动力机械 | 拖拉机 | 轮式拖拉机 | 160-180马力四轮驱动拖拉机 | 江苏沃得高新农业装备有限公司 | 轮式拖拉机 | 现：WF1604-2（G4）（原：WF1604-2） | 标定功率：160马力；驱动方式：四轮驱动；最小使用比质量（kg/kW）：44.35（带安全架）/45.24（带驾驶室）。 | T202132320121 | 2026-05-05 | 江苏省 | 形式审核员：通过 | 形式审核员：通过 |  | SAM2021003 、SAM2021041G | 南京赛姆认证科技发展有限公司 、 南京赛姆认证科技发展有限公司 | 202001030 | 江苏省农业机械试验鉴定站
00000190 | 农用动力机械 | 拖拉机 | 轮式拖拉机 | 160-180马力四轮驱动拖拉机 | 山东潍坊鲁中拖拉机有限公司 | 轮式拖拉机 | 现：LZF1604-F(G4)（原：LZF1604-F） | 发动机标定功率：160马力，驱动方式：四轮驱动，最小使用质量：5200kg，最小使用比质量(kg/kw)：44.18，排放阶段：国四 | T202200370062 | 2027-04-10 | 山东省 | 形式审核员：通过 | 形式审核员：通过 |  | NW202107020 | 山东省农业机械科学研究院产品质量检测中心 | NW202107046 | 山东省农业机械科学研究院产品质量检测中心
00000181 | 农用动力机械 | 拖拉机 | 轮式拖拉机 | 160-180马力四轮驱动拖拉机 | 山东潍坊鲁中拖拉机有限公司 | 轮式拖拉机 | 现：LZF1604-F1(G4)（原：LZF1604-F1） | 发动机标定功率：160马力，驱动方式：四轮驱动，最小使用质量：5200kg，最小使用比质量(kg/kw)：44.22，排放阶段：国四 | T202200370062 | 2027-04-10 | 山东省 | 形式审核员：通过 | 形式审核员：通过 |  | NW202107020 | 山东省农业机械科学研究院产品质量检测中心 | NW202107046 | 山东省农业机械科学研究院产品质量检测中心
00000241 | 农用动力机械 | 拖拉机 | 轮式拖拉机 | 200马力及以上四轮驱动拖拉机 | 江苏沃得高新农业装备有限公司 | 轮式拖拉机 | 现：WG2204(G4)(原：WG2204) | 标定功率：220马力；驱动方式：四轮驱动；最小使用比质量（kg/kW）：45.37（后轮单胎）/47.22（后轮双胎）。 | T202032320101 | 2025-06-30 | 江苏省 | 形式审核员：通过 | 形式审核员：通过 |  | SAM2020018 | 南京赛姆认证科技发展有限公司 | 202001032 | 江苏省农业机械试验鉴定站
00000242 | 农用动力机械 | 拖拉机 | 轮式拖拉机 | 200马力及以上四轮驱动拖拉机 | 江苏沃得高新农业装备有限公司 | 轮式拖拉机 | 现：WH2004-1（G4）（原：WH2004-1） | 标定功率：200马力；驱动方式：四轮驱动；最小使用比质量（kg/kW）：44.83。 | T202132320060 | 2026-02-25 | 江苏省 | 形式审核员：通过 | 形式审核员：通过 |  | SAM2021073 | 南京赛姆认证科技发展有限公司 | 202001031 | 江苏省农业机械试验鉴定站
00000182 | 农用动力机械 | 拖拉机 | 轮式拖拉机 | 200马力及以上四轮驱动拖拉机 | 山东潍坊鲁中拖拉机有限公司 | 轮式拖拉机 | LZM2204 | 发动机标定功率：220马力，驱动方式：四轮驱动，最小使用质量：7650kg，最小使用比质量(kg/kw)：47.2，排放阶段：国四 | T202300370273 | 2028-07-03 | 山东省 | 形式审核员：通过 | 形式审核员：通过 |  | JW202301025 | 机械工业农业机械产品质量检测中心（济南） | NW202107054 | 山东省农业机械科学研究院产品质量检测中心
00000183 | 农用动力机械 | 拖拉机 | 轮式拖拉机 | 200马力及以上四轮驱动拖拉机 | 山东潍坊鲁中拖拉机有限公司 | 轮式拖拉机 | LZM2404 | 发动机标定功率：240马力，驱动方式：四轮驱动，最小使用质量：7800kg，最小使用比质量(kg/kw)：44.1，排放阶段：国四 | T202300370273 | 2028-07-03 | 山东省 | 形式审核员：通过 | 形式审核员：通过 |  | JW202301025 | 机械工业农业机械产品质量检测中心（济南） | NW202107054 | 山东省农业机械科学研究院产品质量检测中心
00000184 | 农用动力机械 | 拖拉机 | 轮式拖拉机 | 200马力及以上四轮驱动拖拉机 | 山东潍坊鲁中拖拉机有限公司 | 轮式拖拉机 | LZM2604 | 发动机标定功率：260马力，驱动方式：四轮驱动，最小使用质量：8400kg，最小使用比质量(kg/kw)：43.9，排放阶段：国四 | T202300370273 | 2028-07-03 | 山东省 | 形式审核员：通过 | 形式审核员：通过 |  | JW202301025 | 机械工业农业机械产品质量检测中心（济南） | NW202107054 | 山东省农业机械科学研究院产品质量检测中心
00000212 | 农用动力机械 | 拖拉机 | 轮式拖拉机 | 200马力及以上四轮驱动拖拉机 | 山东潍坊鲁中拖拉机有限公司 | 轮式拖拉机 | 现：LM2004-A(G4)（原：LM2004-A） | 发动机标定功率：200马力，驱动方式：四轮驱动，最小使用质量：6500kg，最小使用比质量(kg/kw)：44.22，排放阶段：国四 | T202200370073 | 2027-04-10 | 山东省 | 形式审核员：通过 | 形式审核员：通过 |  | NW202107017/FH21GW1601 | 山东省农业机械科学研究院产品质量检测中心/ 国家拖拉机质量检验检测中心 | NW202107045 | 山东省农业机械科学研究院产品质量检测中心
00000211 | 农用动力机械 | 拖拉机 | 轮式拖拉机 | 200马力及以上四轮驱动拖拉机 | 山东潍坊鲁中拖拉机有限公司 | 轮式拖拉机 | 现：LZC2004-A(G4)（原：LZC2004-A） | 发动机标定功率：200马力，驱动方式：四轮驱动，最小使用质量：6490kg，最小使用比质量(kg/kw)：44.15，排放阶段：国四 | T202200370066 | 2027-04-10 | 山东省 | 形式审核员：通过 | 形式审核员：通过 |  | FH21GW1601/NW202107017 | 国家拖拉机质量检验检测中心/ 山东省农业机械科学研究院产品质量检测中心 | NW202107044 | 山东省农业机械科学研究院产品质量检测中心
00000213 | 农用动力机械 | 拖拉机 | 轮式拖拉机 | 200马力及以上四轮驱动拖拉机 | 山东潍坊鲁中拖拉机有限公司 | 轮式拖拉机 | 现：LZH2004(G4)（原：LZH2004） | 发动机标定功率：200马力，驱动方式：四轮驱动，最小使用质量：7300kg，最小使用比质量(kg/kw)：49.66，排放阶段：国四 | T202100371833 | 2026-12-30 | 山东省 | 形式审核员：通过 | 形式审核员：通过 |  | FH21GW1601/NW202107018 | 国家拖拉机质量监督检验中心/山东省农业机械科学研究院产品质量检测中心 | NW202107043 | 山东省农业机械科学研究院产品质量检测中心
00000214 | 农用动力机械 | 拖拉机 | 轮式拖拉机 | 200马力及以上四轮驱动拖拉机 | 山东潍坊鲁中拖拉机有限公司 | 轮式拖拉机 | 现：LZH2204(G4)（原：LZH2204） | 发动机标定功率：220马力，驱动方式：四轮驱动，最小使用质量：7300kg，最小使用比质量(kg/kw)：45.06，排放阶段：国四 | T202100371833 | 2026-12-30 | 山东省 | 形式审核员：通过 | 形式审核员：通过 |  | FH21GW1601/NW202107018 | 国家拖拉机质量监督检验中心/山东省农业机械科学研究院产品质量检测中心 | NW202107043 | 山东省农业机械科学研究院产品质量检测中心
00000217 | 农用动力机械 | 拖拉机 | 轮式拖拉机 | 200马力及以上四轮驱动拖拉机 | 山东潍坊鲁中拖拉机有限公司 | 轮式拖拉机 | 现：LZH2404(G4)（原：LZH2404） | 发动机标定功率：240马力，驱动方式：四轮驱动，最小使用质量：7740kg，最小使用比质量(kg/kw)：43.73，排放阶段：国四 | T202100371833 | 2026-12-30 | 山东省 | 形式审核员：通过 | 形式审核员：通过 |  | FH21GW1601/NW202107018 | 国家拖拉机质量监督检验中心/山东省农业机械科学研究院产品质量检测中心 | NW202107043 | 山东省农业机械科学研究院产品质量检测中心
00000216 | 农用动力机械 | 拖拉机 | 轮式拖拉机 | 200马力及以上四轮驱动动力换挡拖拉机 | 山东潍坊鲁中拖拉机有限公司 | 轮式拖拉机 | 现：LZH2004-X(G4)（原：LZH2004-X） | 发动机标定功率：200马力，驱动方式：四轮驱动，最小使用质量：7300kg，最小使用比质量(kg/kw)：49.66，副变速换挡方式：机械有级档+动力换向，排放阶段：国四 | T202100371833 | 2026-12-30 | 山东省 | 形式审核员：通过 | 形式审核员：通过 |  | FH21GW1601/NW202107018 | 国家拖拉机质量监督检验中心/山东省农业机械科学研究院产品质量检测中心 | NW202107043 | 山东省农业机械科学研究院产品质量检测中心
00000215 | 农用动力机械 | 拖拉机 | 轮式拖拉机 | 200马力及以上四轮驱动动力换挡拖拉机 | 山东潍坊鲁中拖拉机有限公司 | 轮式拖拉机 | 现：LZH2204-X(G4)（原：LZH2204-X） | 发动机标定功率：220马力，驱动方式：四轮驱动，最小使用质量：7300kg，最小使用比质量(kg/kw)：45.06，副变速换档方式：机械有级挡+动力换向；排放阶段：国四 | T202100371833 | 2026-12-30 | 山东省 | 形式审核员：通过 | 形式审核员：通过 |  | FH21GW1601/NW202107018 | 国家拖拉机质量监督检验中心/山东省农业机械科学研究院产品质量检测中心 | NW202107043 | 山东省农业机械科学研究院产品质量检测中心
00000297 | 农用动力机械 | 拖拉机 | 履带式拖拉机 | 50-70马力差速转向履带式拖拉机 | 洛阳映山红拖拉机有限公司 | 履带式拖拉机 | 现：502(G4)（原：502） | 整机外廓尺寸(长×宽×高及部位)：3200×1500×1770、消声器顶；履带接地长mm：1110；轨距mm：1110；最小离地间隙及部位mm：210、牵引架底部；最小使用质量kg：1560；最小使用比质量kg/kw:42.45;标准配重(前/后)kg：0/0；挡位数(前进/倒退)：8/8；主变速挡位数：4；副变速挡位数：2×(1+1)；发动机与主离合器联接方式：直联；翻倾防护装置（驾驶室或安全框架）型号、型式及生产厂：无；空气滤清器型号、型式：KLQ-300P、干式；排气管消声腔外形尺寸（长×宽×厚）mm：500×130×85;转向系型式：全液压；传动系变速箱型式：4×2×（1＋1）机械平面组成式；主变速箱换挡方式：机械有级挡；副变速箱换挡方式：机械有级挡；履带材质：橡胶；履带板宽度mm：280；最大牵引功率kW：25.79。 发动机信息 配套动力型号：YD4R50GA；制造商：扬动股份有限公司；气缸数：4；标定功率(kW)：36.8；标定转速（r/min）：2400；排放标准：第四阶段。 | T202243430097 | 2027-10-16 | 河南省 | 形式审核员：通过 | 形式审核员：通过
00000301 | 农用动力机械 | 拖拉机 | 履带式拖拉机 | 50-70马力差速转向履带式拖拉机 | 洛阳映山红拖拉机有限公司 | 履带式拖拉机 | 现：502-1(G4)（原：502-1） | 整机外廓尺寸(长×宽×高及部位)：3550×1540×2060、消声器顶；履带接地长mm：1400；轨距mm：1110；最小离地间隙及部位mm：500、牵引架底部；最小使用质量kg：1930；最小使用比质量kg/kw:52.52;标准配重(前/后)kg：0/0；挡位数(前进/倒退)：8/2；主变速挡位数：4+1；副变速挡位数：2；发动机与主离合器联接方式：直联；翻倾防护装置（驾驶室或安全框架）型号、型式及生产厂：无；空气滤清器型号、型式：KLQ-300P、干式；排气管消声腔外形尺寸（直径×长）mm：Φ130×510;转向系型式：全液压；传动系变速箱型式：（4＋1）×2机械平面组成式；主变速箱换挡方式：机械有级挡；副变速箱换挡方式：机械有级挡；履带材质：橡胶；履带板宽度mm：280；最大牵引功率kW：25.76。 发动机信息 配套动力型号：YD4R50GA；制造商：扬动股份有限公司；气缸数：4；标定功率(kW)：36.8；标定转速（r/min）：2400；排放标准：第四阶段。 | T202243430098 | 2027-10-16 | 河南省 | 形式审核员：通过 | 形式审核员：通过
00000299 | 农用动力机械 | 拖拉机 | 履带式拖拉机 | 50-70马力差速转向履带式拖拉机 | 洛阳映山红拖拉机有限公司 | 履带式拖拉机 | 现：602(G4)（原：602） | 整机外廓尺寸(长×宽×高及部位)：3200×1500×1770、消声器顶；履带接地长mm：1110；轨距mm：1110；最小离地间隙及部位mm：210、牵引架底部；最小使用质量kg：1650；最小使用比质量kg/kw:37.33;标准配重(前/后)kg：0/0；挡位数(前进/倒退)：8/8；主变速挡位数：4；副变速挡位数：2×(1+1)；发动机与主离合器联接方式：直联；翻倾防护装置（驾驶室或安全框架）型号、型式及生产厂：无；空气滤清器型号、型式：KLQ-300P、干式；排气管消声腔外形尺寸（长×宽×厚）mm：500×130×85;转向系型式：全液压；传动系变速箱型式：4×2×（1＋1）机械平面组成式；主变速箱换挡方式：机械有级挡；副变速箱换挡方式：机械有级挡；履带材质：橡胶；履带板宽度mm：280；最大牵引功率kW：31.02。 发动机信息 配套动力型号：4DW94-60GG42；制造商：一汽解放汽车有限公司无锡柴油机厂；气缸数：4；标定功率(kW)：44.2；标定转速（r/min）：2400；排放标准：第四阶段。 | T202243430097 | 2027-10-16 | 河南省 | 形式审核员：通过 | 形式审核员：通过
00000302 | 农用动力机械 | 拖拉机 | 履带式拖拉机 | 50-70马力差速转向履带式拖拉机 | 洛阳映山红拖拉机有限公司 | 履带式拖拉机 | 现：602-1(G4)（原：602-1） | 整机外廓尺寸(长×宽×高及部位)：3550×1540×2060、消声器顶；履带接地长mm：1400；轨距mm：1110；最小离地间隙及部位mm：500、牵引架底部；最小使用质量kg：1950；最小使用比质量kg/kw:44.12;标准配重(前/后)kg：0/0；挡位数(前进/倒退)：8/2；主变速挡位数：4+1；副变速挡位数：2；发动机与主离合器联接方式：直联；翻倾防护装置（驾驶室或安全框架）型号、型式及生产厂：无；空气滤清器型号、型式：KLQ-300P、干式；排气管消声腔外形尺寸（直径×长）mm：Φ130×510;转向系型式：全液压；传动系变速箱型式：（4＋1）×2机械平面组成式；主变速箱换挡方式：机械有级挡；副变速箱换挡方式：机械有级挡；履带材质：橡胶；履带板宽度mm：280；最大牵引功率kW：30.94。 发动机信息 配套动力型号：4DW94-60GG42；制造商：一汽解放汽车有限公司无锡柴油机厂；气缸数：4；标定功率(kW)：44.2；标定转速（r/min）：2400；排放标准：第四阶段。 | T202243430098 | 2027-10-16 | 河南省 | 形式审核员：通过 | 形式审核员：通过
00000300 | 农用动力机械 | 拖拉机 | 履带式拖拉机 | 70-90马力差速转向履带式拖拉机 | 洛阳映山红拖拉机有限公司 | 履带式拖拉机 | 现：702(G4)（原：702） | 整机外廓尺寸(长×宽×高及部位)：3300×1500×1680、消声器顶；履带接地长mm：1110；轨距mm：1110；最小离地间隙及部位mm：210、牵引架底部；最小使用质量kg：1810；最小使用比质量kg/kw:35.15;标准配重(前/后)kg：0/0；挡位数(前进/倒退)：8/8；主变速挡位数：4；副变速挡位数：2×(1+1)；发动机与主离合器联接方式：直联；翻倾防护装置（驾驶室或安全框架）型号、型式及生产厂：无；空气滤清器型号、型式：YKQ1830U、干式；排气管消声腔外形尺寸（长×宽×厚）mm：Φ200×700;转向系型式：全液压；传动系变速箱型式：4×2×（1＋1）机械平面组成式；主变速箱换挡方式：机械有级挡；副变速箱换挡方式：机械有级挡；履带材质：橡胶；履带板宽度mm：280；最大牵引功率kW：36.05。 发动机信息 配套动力型号：YN38NDE4；制造商：昆明云内动力股份有限公司；发动机气缸数：4；标定功率(kW)：51.5；标定转速（r/min）：2300；排放标准：第四阶段。 | T202243430097 | 2027-10-16 | 河南省 | 形式审核员：通过 | 形式审核员：通过
00000303 | 农用动力机械 | 拖拉机 | 履带式拖拉机 | 70-90马力差速转向履带式拖拉机 | 洛阳映山红拖拉机有限公司 | 履带式拖拉机 | 现：702-1(G4)（原：702-1） | 整机外廓尺寸(长×宽×高及部位)：3550×1540×2060、消声器顶；履带接地长mm：1400；轨距mm：1110；最小离地间隙及部位mm：500、牵引架底部；最小使用质量kg：1970；最小使用比质量kg/kw:38.25;标准配重(前/后)kg：0/0；挡位数(前进/倒退)：8/2；主变速挡位数：4+1；副变速挡位数：2；发动机与主离合器联接方式：直联；翻倾防护装置（驾驶室或安全框架）型号、型式及生产厂：无；空气滤清器型号、型式：YKQ1830U、干式；排气管消声腔外形尺寸（直径×长）mm：Φ200×700;转向系型式：全液压；传动系变速箱型式：（4＋1）×2机械平面组成式；主变速箱换挡方式：机械有级挡；副变速箱换挡方式：机械有级挡；履带材质：橡胶；履带板宽度mm：280；最大牵引功率kW：36.05。 发动机信息 配套动力型号：YN38NDE4；制造商：昆明云内动力股份有限公司；发动机气缸数：4；标定功率(kW)：51.5；标定转速（r/min）：2300；排放标准：第四阶段。 | T202243430098 | 2027-10-16 | 河南省 | 形式审核员：通过 | 形式审核员：通过
00000318 | 农用动力机械 | 拖拉机 | 履带式拖拉机 | 90-110马力差速转向履带式拖拉机 | 无锡拉菲可科技有限公司 | 履带拖拉机 | 现：LFK1002(G4)(原：LFK1002) | 发动机生产厂: 浙江新柴股份有限公司；发动机型号:4D35R41S1006；标定功率/kW:73.5；标定转速：2600r/min;发动机气缸数：4；排放标准号及排放阶段:GB 20891-2014 第四阶段；最小使用比质量(最小使用质量/配套发动机标定功率):39.9kg/kW; | T202232320098 | 2027-07-31 | 江苏省 | 形式审核员：通过 | 形式审核员：通过